## Page 1
Програмний комплекс "Кошторис Лідер", ТОВ "ККС" |  |  |  | - 1 -
ЗАТВЕРДЖЕНО
(назва організації, що затверджує)
(посада, підпис, ініціали, прізвище)
"___"_________________20__г.
Дефектний акт
На Капітальний ремонт виробничого будинку (склад пестицидів і агрохімікатів, літера А1-1, згідно з технічним паспортом БТІ), який розташований по вул.Промзона,4-А, в смт.Сарата, Саратської селищної громади, Білгород-Дністровського району, Одеської області.
Умови виконання робіт:
Кбуд=1.2 Производство строительных работ в эксплуатируемых зданиях и сооружениях, освобожденных от оборудования и других предметов, мешающих нормальному производству работ (ДСТУ-Н Б Д.2.2-48:2012, таблица Г1 п. 1)
Об'єми робіт
№ ч.ч. | Найменування робіт і витрат |  |  |  | Одиниця виміру |  | Кількість | Примітка
1 | 2 |  |  |  | 3 |  | 4 | 5
1 | Демонтаж
2 | Розбирання покриттів покрівлі з хвилястих азбестоцементних листів |  |  |  | 100 м2 покрівлі |  | 2.398
3 | Розбирання лат [решетування] з брусків з прозорами |  |  |  | 100 м2 покрівлі |  | 2.398
4 | Розбирання крокв зі стояками та підкосами з дощок |  |  |  | 100 м2 покрівлі |  | 2.398
5 | Розбирання дерев^яних мауерлатів |  |  |  | 100 м2 покрівлі |  | 0.12
6 | Розбирання кам"яної кладки стін із бутового каменю |  |  |  | 10 м3 мурування |  | 1.13
7 | Розбирання засипки горищних перекриттів |  |  |  | 1 м2 перекриття |  | 239.8
8 | Демонтаж вирівнюючих стяжок цементних (при демонтаже сборных железобетонных и бетонных конструкций) |  |  |  | 100 м2 |  | 2.398
9 | Розбирання покриттів та основ, цементнобетонних покриттів |  |  |  | 100 м3 конструкцій |  | 0.731
10 | Демонтаж металоконструкцій сходів , площадок , огороджень,пожежна драбина (при демонтаже металлических конструкций) |  |  |  | 1 т |  | 0.5
11 | Демонтаж металоконструкцій вагою до 0,5 т (наружні металеві двері) (при демонтаже металлических конструкций) |  |  |  | 1 т |  | 0.45
12 | Демонтаж дверних коробок в кам^яних стінах з відбиванням штукатурки в укосах |  |  |  | 100 шт дверних коробок |  | 0.01
13 | Знімання дверних полотен |  |  |  | 100 м2 дверних полотен |  | 0.021
14 | Розбирання облицювання стін (наружних) з керамічних глазурованих плиток |  |  |  | 100 м2 поверхні облицювання |  | 2.156
15 | Відбивання штукатурки по цеглі та бетону зі стін та стель, площа відбивання в одному місці більше 5 м2 |  |  |  | 100м2 відбитої поверхні |  | 2.156
16 | Розбирання покриттів підлог з керамічних плиток |  |  |  | 100 м2 покриття |  | 2.068
17 | Розбирання облицювання стін з керамічних глазурованих плиток |  |  |  | 100 м2 поверхні облицювання |  | 1.488
18 | Відбивання штукатурки по цеглі та бетону зі стін та стель, площа відбивання в одному місці більше 5 м2 |  |  |  | 100м2 відбитої поверхні |  | 3.739
19 | Очищення вручну стель внутрішніх поверхонь від вапняної фарби |  |  |  | 100 м2 поверхні, що очищається |  | 2.55
20 | Внутрішні роботи
21 | Армування підстилаючих шарів і набетонок |  |  |  | 1 т |  | 2.3
22 | Улаштування підстильних бетонних шарів |  |  |  | 1 м3 підстилаючого шару |  | 24.8
23 | Залізнення цементних покриттів |  |  |  | 100 м2 покриття |  | 2.068
24 | Нарізування швів у бетоні, затверділому |  |  |  | 100 м |  | 1.6
25 | Улаштування покриттів (шліфування) |  |  |  | 100 м2 покриття |  | 2.068
26 | Монтаж устаткування виду машин і механізмів на відкритій площадці, маса устаткування 0,2 т |  |  |  | шт |  | 1
27 | Виготовлення дрібних індивідуальних листових конструкцій масою до 0,5 т [двері] |  |  |  | 1 т конструкцій |  | 0.15
28 | Ізоляція плоских та криволінійних поверхонь листами зі спіненого поліетилену |  |  |  | 100 м2 поверхні ізоляції |  | 0.022
29 | Установлення дверних блоків у зовнішніх кам^яних стін, площа прорізу до 3 м2 |  |  |  | 100 м2 прорізів |  | 0.022
30 | Очищення металевих конструкцій від корозії металевими щітками |  |  |  | 1 м2 поверхні |  | 4.4
31 | Грунтування металевих поверхонь за один раз грунтовкою ГФ-021 |  |  |  | 100 м2 |  | 0.044
32 | Фарбування металевих погрунтованих поверхонь емаллю ПФ-115 |  |  |  | 100 м2 |  | 0.044
33 | Поліпшене штукатурення поверхонь стін всередені будівлі цементно-вапняним або цементним розчином по каменю та бетону |  |  |  | 100 м2 штукатуреної поверхні |  | 3.739
Програмний комплекс "Кошторис Лідер", ТОВ "ККС" |  |  |  | - 2 -
1 | 2 |  |  |  | 3 |  | 4 | 5
34 | Шпаклювання стін мінеральною шпаклівкою "Ceresіt" |  |  |  | 100 м2 поверхні оздоблення |  | 3.739
35 | Поліпшене фарбування полівінілацетатними водоемульсійними сумішами стін по збірних конструкціях, підготовлених під фарбування |  |  |  | 100 м2 поверхні, що фарбується |  | 3.739
36 | Шпаклювання стель мінеральною шпаклівкою "Ceresіt" |  |  |  | 100 м2 поверхні оздоблення |  | 2.55
37 | Поліпшене фарбування полівінілацетатними водоемульсійними сумішами стель по збірних конструкціях, підготовлених під фарбування |  |  |  | 100 м2 поверхні, що фарбується |  | 2.55
38 | Покрівля
39 | Улаштування поясів в опалубці |  |  |  | 100 м3 бетону в справі |  | 0.055
40 | Мурування зовнішніх простих стін із каменів керамічних або силікатних кладкових при висоті поверху до 4 м |  |  |  | 1 м3 мурування |  | 35.2
41 | Утеплення покриттів плитами із екструдованого пінополістирольного, на бітумній мастикі, в один слой |  |  |  | 100 м2 утепленного покриття |  | 2.086
42 | Улаштування вирівнюючих стяжок цементних |  |  |  | 100 м2 |  | 2.086
43 | Улаштування вирівнюючих стяжок на кожні 5 мм зміни товщини шару додавати або виключати, цементної |  |  |  | 100 м2 |  | 8.344
44 | Улаштування покрівель рулонних з матеріалів, що наплавляються, із застосуванням газопламеневих пальників, в два шари |  |  |  | 100 м2 покрівлі |  | 2.086
45 | Улаштування дрібних покриттів та опоряджувальних елементів з листової сталі Улаштування брандмауерів, парапетів |  |  |  | 100 м |  | 0.626
46 | Навішування водостічних труб, колін, відливів і лійок з готових елементів |  |  |  | 100 м |  | 0.28
47 | Фасад
48 | Опорядження стін фасадів алюмінієвими панелями з утепленням, з риштувань |  |  |  | 100 м2 поверхні оздоблення |  | 3.035
49 | Вимощення
50 | Улаштування підстильного шару щебеневого |  |  |  | 1 м3 підстилаючого шару |  | 7.3
51 | Улаштування бетонної підготовки. |  |  |  | 100 м3 бетону і з/бетону в ділі |  | 0.073
52 | Внутрішні інженерні комунікації
53 | Опалення
54 | Прокладання трубопроводів водопостачання з напірних поліетиленових труб високого тиску зовнішнім діаметром 20 мм зі з"єднанням контактним зварюванням |  |  |  | 100 м трубопроводів |  | 0.26
55 | Прокладання трубопроводів водопостачання з напірних поліетиленових труб високого тиску зовнішнім діаметром 25 мм зі з"єднанням контактним зварюванням |  |  |  | 100 м трубопроводів |  | 1.02
56 | Обклеювання стін тепловідображаючим екраном |  |  |  | 100 м2 поверхні обклеювання |  | 0.075
57 | Установлення радіаторів стальних |  |  |  | 100 кВт радіаторів і конвекторів |  | 0.123
58 | Установлення регуляторів витрати і тиску гарячої води діаметром 25 мм |  |  |  | 1 регулятор |  | 5
59 | Установлення агрегатів повітряно-опалювальних масою до 0,25 т (Теплові завіси) |  |  |  | 1 агрегат |  | 2
60 | Вентиляція
61 | Пробивання борозен в цегляних стінах, переріз борозен до 100 см2 |  |  |  | 100 м борозди |  | 0.008
62 | На кожні 20 см2 перерізу борозен понад 100 см2 додавати до норми 20-28-3 |  |  |  | 100 м борозди |  | 0.08
63 | Установлення дефлекторів діаметром патрубка 280 мм |  |  |  | 1 шт |  | 2
64 | Електро-монтажні роботи
65 | Монтаж труб для електропроводки, діаметром до 25 мм |  |  |  | 100 м |  | 3.94
66 | Затягування проводу в труби, першого проводу перерізом понад 6 до 16 мм2 в труби |  |  |  | 100 м дроту |  | 0.3
67 | Затягування проводу в труби, наступного проводу перерізом понад 6 до 16 мм2 в труби |  |  |  | 100 м дроту |  | 2.25
68 | Затягування проводу в труби, першого проводу перерізом понад 2,5 до 6 мм2 в труби |  |  |  | 100 м дроту |  | 1.39
69 | Установлення вимикачів, перемикачів, штепсельних розеток, вимикачі, неутопленого типу при відкритій проводці |  |  |  | 100 шт |  | 0.04
70 | Установлення вимикачів, перемикачів, штепсельних розеток, штепсельні розетки, неутопленого типу при відкритій проводці |  |  |  | 100 шт |  | 0.02
71 | Монтаж світильників для люмінесцентних ламп, на штирях, кількість ламп понад 2 до 4 шт |  |  |  | 100 шт |  | 0.12
72 | Монтаж світильників , ліхтаря домового (міліцейського) |  |  |  | 100 шт |  | 0.06
73 | Установлення вимикачів, перемикачів, штепсельних розеток, вимикачі та перемикачі пакетні 2-х і 3-х полюсні на струм, до 25 А (16 А) |  |  |  | 100 шт |  | 0.04
Програмний комплекс "Кошторис Лідер", ТОВ "ККС" |  |  |  | - 3 -
1 | 2 |  |  |  | 3 |  | 4 | 5
74 | Установлення вимикачів, перемикачів, штепсельних розеток, вимикачі та перемикачі пакетні 2-х і 3-х полюсні на струм, до 25 А (25 А) |  |  |  | 100 шт |  | 0.04
75 | Установлення вимикачів, перемикачів, штепсельних розеток, вимикачі та перемикачі пакетні 2-х і 3-х полюсні на струм, понад 25 до 100 А |  |  |  | 100 шт |  | 0.01
76 | Установлення щитків освітлювальних у готовій ніші або на стіні, щитки групові масою до 3 кг |  |  |  | 1 шт |  | 1
77 | Навантаження сміття вручну |  |  |  | 1 т сміття |  | 213.9
78 | Перевозка строительного мусора на расстояние до 30 км |  |  |  | 1 тона |  | 213.9
Склав
(посада, підпис (ініціали, прізвище))
Перевірив
(посада, підпис (ініціали, прізвище))