## Page 1
Програмний комплекс "Кошторис Лідер", ТОВ "ККС" |  |  |  | - 1 -
ЗАТВЕРДЖЕНО
(назва організації, що затверджує)
(посада, підпис, ініціали, прізвище)
"___"_________________20__г.
Дефектний акт
На Реконструкція адміністративної будівлі (будівля літера А-2, згідно з технічного паспорту БТІ), роззташованої по вул.Промзона 4-А в смт.Сарата, Саратської селищної громади, Білгород-Дністровського району, Одеської області.
Об'єми робіт
№ ч.ч. | Найменування робіт і витрат |  |  |  | Одиниця виміру |  | Кількість | Примітка
1 | 2 |  |  |  | 3 |  | 4 | 5
1 | Демонтаж
2 | Розбирання покриття покрівель з хвилястих і напівхвилястих азбестоцементних листів |  |  |  | 100 м2 покриття |  | 2.28
3 | Розбирання лат [решетування] з брусків з прозорами |  |  |  | 100 м2 покрівлі |  | 2.28
4 | Розбирання крокв зі стояками та підкосами з дощок |  |  |  | 100 м2 покрівлі |  | 2.28
5 | Розбирання дерев^яних мауерлатів |  |  |  | 100 м2 покрівлі |  | 0.123
6 | Розбирання кам"яної кладки стін із бутового каменю |  |  |  | 10 м3 мурування |  | 1.44
7 | Розбирання засипки горищних перекриттів |  |  |  | 1 м2 перекриття |  | 228
8 | Демонтаж вирівнюючих стяжок цементних (при демонтаже сборных железобетонных и бетонных конструкций) |  |  |  | 100 м2 |  | 2.28
9 | Розбирання покриттів та основ, цементнобетонних покриттів (вимощення) |  |  |  | 100 м3 конструкцій |  | 0.759
10 | Демонтаж металоконструкцій сходів , площадок , огороджень,пожежна драбина (при демонтаже металлических конструкций) |  |  |  | 1 т |  | 0.5
11 | Демонтаж металоконструкцій вагою до 0,5 т (внутрішні сходи) (при демонтаже металлических конструкций) |  |  |  | 1 т |  | 0.388
12 | Розбирання монолітних залізобетонних площадок по металевих балках (сходова площадка) |  |  |  | 100 м2 горизонтальної проекції |  | 0.06
13 | Розбирання монолітних бетонних перекриттів |  |  |  | 1 м3 |  | 3
14 | Розбирання дерев"яних та металопластикових заповнень дверних і воротних прорізів |  |  |  | 100 м2 |  | 0.2709
15 | Розбирання дерев"яних та металопластикових заповнень віконних прорізів з підвіконними дошками |  |  |  | 100 м2 |  | 0.29
16 | Розбирання цегляних стін,перегородок |  |  |  | 1 м3 |  | 8.4
17 | Розбирання облицювання стін (наружних) з керамічних глазурованих плиток |  |  |  | 100 м2 поверхні облицювання |  | 0.912
18 | Відбивання штукатурки по цеглі та бетону зі стін (фасад) , площа відбивання в одному місці більше 5 м2 |  |  |  | 100м2 відбитої поверхні |  | 1.895
19 | Розбирання покриттів підлог з керамічних плиток |  |  |  | 100 м2 покриття |  | 1.645
20 | Розбирання цементних покриттів підлог |  |  |  | 100 м2 покриття |  | 3.789
21 | Розбирання облицювання стін з керамічних глазурованих плиток |  |  |  | 100 м2 поверхні облицювання |  | 0.12
22 | Відбивання штукатурки по цеглі та бетону зі стін , площа відбивання в одному місці більше 5 м2 |  |  |  | 100м2 відбитої поверхні |  | 8.764
23 | Очищення вручну стель внутрішніх поверхонь від вапняної фарби |  |  |  | 100 м2 поверхні, що очищається |  | 3.789
24 | Внутрішні роботи
25 | Армування підстилаючих шарів і набетонок, I поверх |  |  |  | 1 т |  | 1.7
26 | Улаштування підстильних бетонних шарів , I поверх |  |  |  | 1 м3 підстилаючого шару |  | 33.98
27 | Армування підстилаючих шарів і набетонок, II поверх |  |  |  | 1 т |  | 1.728
28 | Улаштування підстильних бетонних шарів, II поверх |  |  |  | 1 м3 підстилаючого шару |  | 9.6
29 | Улаштування неармованих глухих цегляних перегородок товщиною 0,5 цеглини в приміщеннях площею більше 5 м2 |  |  |  | 100 м2 перегородок за вирахуванням отворів |  | 0.5658
Програмний комплекс "Кошторис Лідер", ТОВ "ККС" |  |  |  | - 2 -
1 | 2 |  |  |  | 3 |  | 4 | 5
30 | Кладка окремих ділянок цегляних стін і закладення прорізів в цегляних стінах при об"ємі кладки в одному місці до 5 м3 |  |  |  | 1 м3 |  | 6.85
31 | Вікна, двері
32 | Посилення цегляних стін металевим каркасом (віконні,дверні прорізи) |  |  |  | 1 т конструкцій |  | 0.86
33 | Виготовлення дрібних індивідуальних листових конструкцій масою до 0,5 т [двері ,евак.вихід] |  |  |  | 1 т конструкцій |  | 0.15
34 | Ізоляція плоских та криволінійних поверхонь листами зі спіненого поліетилену |  |  |  | 100 м2 поверхні ізоляції |  | 0.0231
35 | Установлення дверних блоків у зовнішніх кам^яних стін, площа прорізу до 3 м2 |  |  |  | 100 м2 прорізів |  | 0.0231
36 | Заповнення віконних прорізів в стінах житлових і громадських будівель готовими блоками із металопластику, площа прорізу понад 1 до 2 м2 |  |  |  | 100 м2 прорізів |  | 0.03061
37 | Заповнення віконних прорізів в стінах житлових і громадських будівель готовими блоками із металопластику, площа прорізу понад 2 до 3 м3 |  |  |  | 100 м2 прорізів |  | 0.2352
38 | Заповнення віконних прорізів в стінах житлових і громадських будівель готовими блоками із металопластику, площа прорізу понад 3 м2 |  |  |  | 100 м2 прорізів |  | 0.6633
39 | Установлення підвіконних дощок пластикових |  |  |  | 100 м підвіконної дошки |  | 0.96
40 | Улаштування дрібних покриттів та опоряджувальних елементів з листової сталі Улаштування підвіконних відливів |  |  |  | 100 м |  | 0.96
41 | Заповнення дверних прорізів готовими дверними блоками з металлопластику у кам^яних стінах, площа прорізу до 2 м2 |  |  |  | 100 м2 прорізів |  | 0.0756
42 | Заповнення дверних прорізів готовими дверними блоками з металлопластику у кам^яних стінах, площа прорізу понад 2 до 3 м2 |  |  |  | 100 м2 прорізів |  | 0.021
43 | Заповнення дверних прорізів готовими дверними блоками з металлопластику у кам^яних стінах, площа прорізу більше 3 м2 |  |  |  | 100 м2 прорізів |  | 0.12541
44 | Заповнення дверних прорізів ламінованими дверними блоками із застосуванням анкерів і монтажної піни, серія блоку ДГ-21-9 |  |  |  | 1 блок |  | 8
45 | Заповнення дверних прорізів ламінованими дверними блоками із застосуванням анкерів і монтажної піни, серія блоку ДГ-21-8 |  |  |  | 1 блок |  | 1
46 | Заповнення дверних прорізів ламінованими дверними блоками із застосуванням анкерів і монтажної піни, серія блоку ДГ-21-7 |  |  |  | 1 блок |  | 7
47 | Сходи
48 | Улаштування сходів із залізобетонних площадок і східців по косоурам |  |  |  | 100 м2 горизонтальної проекції |  | 0.156
49 | Улаштування обшивки стін гіпсокартонними плитами [фальшстіни] по металевому каркасу |  |  |  | 100 м2 обшивання стін за вирахуванням отворів |  | 0.078
50 | Грунтування та шпаклювання стін |  |  |  | 100 м2 поверхні оздоблення |  | 0.078
51 | Поліпшене фарбування полівінілацетатними водоемульсійними сумішами стін по збірних конструкціях, підготовлених під фарбування |  |  |  | 100 м2 поверхні, що фарбується |  | 0.078
52 | Облицювання поверхонь стіни керамічними плитками на розчині із сухої клеючої суміші, число плиток в 1 м2 понад 7 до 12 шт |  |  |  | 100 м2 поверхні облицювання |  | 0.078
53 | Заповнення бетоном окремих місць у перекриттях |  |  |  | 1 м3 |  | 2.6
54 | Виготовлення драбин, зв"язок, кронштейнів, гальмових конструкцій та ін.(евак.драбина) |  |  |  | 1 т конструкцій |  | 0.48
55 | Монтаж металоконструкцій сходів , площадок , огороджень |  |  |  | 1 т |  | 0.48
56 | Очищення металевих конструкцій від корозії металевими щітками |  |  |  | 1 м2 поверхні |  | 2.5
57 | Грунтування металевих поверхонь за один раз грунтовкою ГФ-021 |  |  |  | 100 м2 |  | 0.025
58 | Фарбування металевих погрунтованих поверхонь емаллю ПФ-115 |  |  |  | 100 м2 |  | 0.025
59 | Внутрішнє оздоблення
60 | Поліпшене штукатурення поверхонь стін всередені будівлі цементно-вапняним або цементним розчином по каменю та бетону |  |  |  | 100 м2 штукатуреної поверхні |  | 11.079
61 | Шпаклювання стін мінеральною шпаклівкою "Ceresіt" |  |  |  | 100 м2 поверхні оздоблення |  | 11.079
62 | Поліпшене фарбування полівінілацетатними водоемульсійними сумішами стін по збірних конструкціях I та ІI поверхах, підготовлених під фарбування |  |  |  | 100 м2 поверхні, що фарбується |  | 8.783
63 | Установлення перфорованих штукатурних кутиків |  |  |  | 100 м |  | 4.2
64 | Грунтування та шпаклювання укосів |  |  |  | 100 м2 поверхні оздоблення |  | 1.45
65 | Поліпшене фарбування полівінілацетатними водоемульсійними сумішами укосів по збірних конструкціях, підготовлених під фарбування |  |  |  | 100 м2 поверхні, що фарбується |  | 1.45
66 | Облицювання поверхонь стіни керамічними плитками на розчині із сухої клеючої суміші І та ІІ поверхів, число плиток в 1 м2 понад 7 до 12 шт |  |  |  | 100 м2 поверхні облицювання |  | 2.296
67 | Грунтування та шпаклювання стель мінеральною шпаклівкою "Ceresіt" |  |  |  | 100 м2 поверхні оздоблення |  | 3.857
Програмний комплекс "Кошторис Лідер", ТОВ "ККС" |  |  |  | - 3 -
1 | 2 |  |  |  | 3 |  | 4 | 5
68 | Улаштування каркасу підвісних стель «Армстронг» І та ІІ поверх |  |  |  | 100 м2 горизонтальної проекції стелі |  | 3.857
69 | Укладання плит стельових в каркас стелі «Армстронг» |  |  |  | 100 м2 горизонтальної проекції стелі |  | 3.648
70 | Улаштування покриттів з керамічних плиток на розчині із сухої клеючої суміші, кількість плиток в 1 м2, шт: понад 7 до 12 І та ІІ поверх |  |  |  | 100 м2 покриття |  | 3.388
71 | Улаштування покриття з лінолеуму площею покриття понад 10 м2 ІІ поверх |  |  |  | 100 м2 покриття підлоги |  | 0.469
72 | Улаштування плінтусів полівінілхлоридних на шурупах |  |  |  | 100 м плинтусів |  | 2.6
73 | Покрівля
74 | Улаштування поясів в опалубці |  |  |  | 100 м3 бетону в справі |  | 0.048
75 | Мурування зовнішніх простих стін із каменів керамічних або силікатних кладкових при висоті поверху до 4 м |  |  |  | 1 м3 мурування |  | 19.8
76 | Утеплення покриттів плитами із екструдованого пінополістирольного, на бітумній мастикі, в один слой |  |  |  | 100 м2 утепленного покриття |  | 2.394
77 | Улаштування вирівнюючих стяжок цементних |  |  |  | 100 м2 |  | 2.394
78 | Улаштування вирівнюючих стяжок на кожні 5 мм зміни товщини шару додавати або виключати, цементної |  |  |  | 100 м2 |  | 9.576
79 | Улаштування покрівель рулонних з матеріалів, що наплавляються, із застосуванням газопламеневих пальників, в два шари |  |  |  | 100 м2 покрівлі |  | 2.394
80 | Улаштування дрібних покриттів та опоряджувальних елементів з листової сталі Улаштування брандмауерів, парапетів |  |  |  | 100 м |  | 0.615
81 | Навішування водостічних труб, колін, відливів і лійок з готових елементів |  |  |  | 100 м |  | 0.4
82 | Фасад
83 | Опорядження стін фасадів алюмінієвими панелями з утепленням, з риштувань |  |  |  | 100 м2 поверхні оздоблення |  | 4.584
84 | Вимощення
85 | Улаштування підстильного шару щебеневого |  |  |  | 1 м3 підстилаючого шару |  | 7.5
86 | Улаштування бетонної підготовки. |  |  |  | 100 м3 бетону і з/бетону в ділі |  | 0.075
87 | Інженерні комунікації
88 | Опалення
89 | Прокладання трубопроводів водопостачання з напірних поліетиленових труб високого тиску зовнішнім діаметром 32 мм зі з"єднанням контактним зварюванням |  |  |  | 100 м трубопроводів |  | 0.36
90 | Прокладання трубопроводів водопостачання з напірних поліетиленових труб високого тиску зовнішнім діаметром 25 мм зі з"єднанням контактним зварюванням |  |  |  | 100 м трубопроводів |  | 2.06
91 | Прокладання трубопроводів водопостачання з напірних поліетиленових труб високого тиску зовнішнім діаметром 20 мм зі з"єднанням контактним зварюванням |  |  |  | 100 м трубопроводів |  | 0.44
92 | Обклеювання стін тепловідображаючим екраном |  |  |  | 100 м2 поверхні обклеювання |  | 0.18
93 | Установлення радіаторів стальних |  |  |  | 100 кВт радіаторів і конвекторів |  | 0.54
94 | Установлення регуляторів витрати і тиску гарячої води діаметром 15 мм |  |  |  | 1 регулятор |  | 37
95 | Установлення баків розширювальних місткістю від 0,1 м3 до 0,4 м3 |  |  |  | 1 бак |  | 1
96 | Установлення насосів відцентрових з електродвигуном масою до 0,1 т |  |  |  | 1 насос |  | 1
97 | Установлення гребінок пароводорозподільчих з труб сталевих, зовнішній діаметр корпуса гребінок 108 мм |  |  |  | 1 гребінка |  | 1
98 | Установлення котлів опалювальних чавунних секційних на твердому паливі, водогрійних, теплопродуктивність більше 0,06 МВт [0,05 Гкал/год.], кількість секцій до 14 |  |  |  | 1 котел |  | 1
99 | Установлення агрегатів повітряно-опалювальних масою до 0,25 т (Теплові завіси) |  |  |  | 1 агрегат |  | 2
100 | Вентиляція
101 | Пробивання борозен в цегляних стінах площею перерізу до 20 см2 |  |  |  | 100 м |  | 0.12
102 | Прокладання повітроводів з оцинкованої сталі класу Н [нормальна], товщина сталі 0,5 мм, діаметр повітропроводу до 200 мм |  |  |  | 100 м2 поверхні повітроводів |  | 0.15
103 | Установлення вентиляторів у квартирах [витяжка] |  |  |  | 1 шт |  | 13
104 | Установлення грат жалюзійних закріпленням площею в просвіті до 0, 25 м2 |  |  |  | 1 решітка |  | 16
105 | Ізоляція трубопроводів матами мінераловатними прошивними в обкладках, виробами мінераловатними з гофрованою структурою, діаметр трубопроводу від 89 мм до 133 мм, товщина ізоляційного шару 40 мм |  |  |  | 10 м трубопроводу |  | 4.6
Програмний комплекс "Кошторис Лідер", ТОВ "ККС" |  |  |  | - 4 -
1 | 2 |  |  |  | 3 |  | 4 | 5
106 | Установлення рекуператорів масою до 0,1 т |  |  |  | 1 шт |  | 9
107 | Установлення внутрішнього блоку кондиціонера |  |  |  | 1 агрегат |  | 9
108 | Установлення зовнішнього блоку кондиціонера |  |  |  | 1 агрегат |  | 9
109 | Трубопроводи з мідних труб на умовний тиск до 2, 5 МПа [25 кгс/см2], діаметр зовнішній 18 мм |  |  |  | 100 м |  | 0.48
110 | Виготовлення гратчастих конструкцій [стояки, опори, ферми та ін.] кріплення зовнішнього блоку |  |  |  | 1 т конструкцій |  | 0.189
111 | Водопровід,каналізація
112 | Прокладання трубопроводу водопостачання з труб поліетиленових (поліпропіленових) напірних діаметром 20 мм |  |  |  | 100 м трубопроводу |  | 0.65
113 | Прокладання трубопроводу водопостачання з труб поліетиленових (поліпропіленових) напірних діаметром 25 мм |  |  |  | 100 м трубопроводу |  | 0.46
114 | Прокладання трубопроводу водопостачання з труб поліетиленових (поліпропіленових) напірних діаметром 32 мм |  |  |  | 100 м трубопроводу |  | 0.14
115 | Установлення унітазів з безпосередньо приєднаним бачком |  |  |  | 10 комплектів |  | 0.4
116 | Установлення санітарно-технічного приладдя, піддонів душових сталевих |  |  |  | 10 комплектів |  | 0.1
117 | Установлення санітарно-технічного приладдя, умивальників одиночних з підведенням холодної та гарячої води |  |  |  | 10 комплектів |  | 0.6
118 | Установлення змішувачів |  |  |  | 10 шт |  | 0.6
119 | Установлення душової стійки |  |  |  | 10 шт |  | 0.1
120 | Установлення нагрівачів індивідуальних, колонок для ванн. Нагрівачів індивідуальних пароводяних |  |  |  | 10 комплектів |  | 0.3
121 | Установлення висушувачів для рушників з водогазопровідних труб |  |  |  | 10 шт |  | 0.4
122 | Монтаж машини пральної для ганчір"я |  |  |  | шт |  | 2
123 | Під^єднання нових ділянок трубопроводу до існуючих мереж водопостачання чи опалення діаметром 32 мм |  |  |  | 1 під^єднання |  | 1
124 | Прокладання трубопроводу каналізації з труб поліетиленових діаметром 50 мм |  |  |  | 100 м трубопроводу |  | 0.38
125 | Прокладання трубопроводу каналізації з труб поліетиленових діаметром 110 мм |  |  |  | 100 м трубопроводу |  | 0.34
126 | Установлення лічильників (водомірів) на резьбі діаметром до 40 мм |  |  |  | 1 лічильник (водомір) |  | 1
127 | Електро-монтажні роботи
128 | Прокладка кабелю, на скобах, кабель перерізом понад 10 до 16 мм2 |  |  |  | 100 м кабелю |  | 0.91
129 | Прокладка кабелю, на скобах, кабель перерізом понад 6 до 10 мм2 |  |  |  | 100 м кабелю |  | 4.4
130 | Прокладка кабелю, на скобах, кабель перерізом до 6 мм2 |  |  |  | 100 м кабелю |  | 2.49
131 | Прокладання проводів, при схованій проводці, в борознах |  |  |  | 100 м дроту |  | 0.34
132 | Прокладка кабелю, на скобах, кабель перерізом понад 10 до 16 мм2 |  |  |  | 100 м кабелю |  | 0.34
133 | Прокладка кабелю, на скобах, кабель перерізом понад 6 до 10 мм2 |  |  |  | 100 м кабелю |  | 0.5
134 | Монтаж труб для електропроводки, укладених по конструкціях, сталевих труб діаметром понад 50 до 80 мм |  |  |  | 100 м |  | 0.035
135 | Затягування проводу в труби, першого проводу перерізом понад 35 до 70 мм2 в труби |  |  |  | 100 м дроту |  | 0.35
136 | Установлення вимикачів, перемикачів, штепсельних розеток, вимикачі, утопленого типу при схованій проводці, 1-клавішні |  |  |  | 100 шт |  | 0.24
137 | Установлення вимикачів, перемикачів, штепсельних розеток, вимикачі, утопленого типу при схованій проводці, 2-клавішні |  |  |  | 100 шт |  | 0.06
138 | Установлення вимикачів, перемикачів, штепсельних розеток, штепсельні розетки, утопленого типу при схованій проводці |  |  |  | 100 шт |  | 0.46
139 | Установлення вимикачів, перемикачів, штепсельних розеток, штепсельні розетки, утопленого типу при схованій проводці |  |  |  | 100 шт |  | 0.36
140 | Монтаж світильників для люмінесцентних ламп, на штирях, кількість ламп понад 2 до 4 шт |  |  |  | 100 шт |  | 0.53
141 | Монтаж світильників , ліхтаря домового (міліцейського) |  |  |  | 100 шт |  | 0.06
142 | Монтаж світильників для люмінесцентних ламп, на штирях, кількість ламп 1 шт |  |  |  | 100 шт |  | 0.17
143 | Установлення вимикачів, перемикачів, штепсельних розеток, вимикачі та перемикачі пакетні 2-х і 3-х полюсні на струм, до 25 А (16 А) |  |  |  | 100 шт |  | 0.12
144 | Установлення вимикачів, перемикачів, штепсельних розеток, вимикачі та перемикачі пакетні 2-х і 3-х полюсні на струм, до 25 А (25 А) |  |  |  | 100 шт |  | 0.26
145 | Установлення вимикачів, перемикачів, штепсельних розеток, вимикачі та перемикачі пакетні 2-х і 3-х полюсні на струм, понад 25 до 100 А (32 А) |  |  |  | 100 шт |  | 0.18
146 | Установлення вимикачів, перемикачів, штепсельних розеток, вимикачі та перемикачі пакетні 2-х і 3-х полюсні на струм, понад 25 до 100 А |  |  |  | 100 шт |  | 0.03
147 | Установлення щитків освітлювальних у готовій ніші або на стіні, щитки групові масою до 3 кг |  |  |  | 1 шт |  | 3
148 | Монтаж увідно-розподільних пристроїв |  |  |  | 1 шафа |  | 1
149 | Вхідна група
150 | Розробка ґрунту вручну в траншеях глибиною до 2 м без кріплень з укосами, група ґрунту 2 |  |  |  | 100 м3 |  | 0.305
Програмний комплекс "Кошторис Лідер", ТОВ "ККС" |  |  |  | - 5 -
1 | 2 |  |  |  | 3 |  | 4 | 5
151 | Улаштування підстильного шару щебеневого |  |  |  | 1 м3 підстилаючого шару |  | 4.7
152 | Армування підстилаючих шарів і набетонок |  |  |  | 1 т |  | 0.17
153 | Улаштування стрічкових фундаментів бетонних |  |  |  | 100 м3 бетону і з/бетону в ділі |  | 0.258
154 | Установлення закладних деталей вагою понад 10 до 20 кг |  |  |  | 1 т |  | 0.952
155 | Виготовлення гратчастих конструкцій [стояки, опори, ферми та ін.] Каркас |  |  |  | 1 т конструкцій |  | 1.815
156 | Монтаж вітражів, вітрин з подвійним або одинарним склінням у висотних будівлях |  |  |  | 1 т конструкцій |  | 1.815
157 | Улаштування поясів в опалубці за два рази з профільованого листа |  |  |  | 100 м3 бетону в справі |  | 0.012
158 | Виготовлення гратчастих конструкцій [стояки, опори, ферми та ін.] |  |  |  | 1 т конструкцій |  | 0.225
159 | Монтаж покрівельного покриття з профільованого листа при висоті будівлі до 25 м |  |  |  | 100 м2 покриття |  | 0.075
160 | Утеплення покритів плитами із мінеральної вати насухо |  |  |  | 100 м2 утепленного покриття |  | 0.075
161 | Улаштування гідроізоляції прокладної в один шар |  |  |  | 100 м2 ізольованої поверхні |  | 0.075
162 | Установлення закладних деталей вагою понад 5 до 10 кг |  |  |  | 1 т |  | 0.42
163 | Установлення анкерних болтів в готові гнізда із заробленням довжиною до 1 м |  |  |  | 1 т |  | 0.096
164 | Заземлення
165 | Провідник заземлюючий відкрито по будівельних основах з круглої сталі діаметром 8 мм |  |  |  | 100 м |  | 0.14
166 | Заземлювач горизонтальний у траншеї зі сталі штабової, переріз 160 мм2 |  |  |  | 100 м |  | 0.14
167 | Заземлювач вертикальний з круглої сталі діаметром 32 мм |  |  |  | 10 шт |  | 2.4
168 | Навантаження сміття вручну |  |  |  | 1 т сміття |  | 238.25
169 | Перевозка строительного мусора на расстояние до 30 км |  |  |  | 1 тона |  | 238.25
Склав
(посада, підпис (ініціали, прізвище))
Перевірив
(посада, підпис (ініціали, прізвище))