## Dnipro
|  | работы | ед-изм | кол-во | цена | сумма
1 | Arrangement of coating waterproofing | Улаштування обмазувальної гідроізоляції | m² | 52 | 110 | 5720
2 | Dismantling the tile from the walls and floor | Демонтаж кахеля зі стін та підлоги | m² | 52 | 80 | 4160
3 | Floor covering with ceramic tiles with grouting of seams | Облицювання підлоги керамічною плиткою з затиранням швів | m² | 17 | 250 | 4250
4 | Facing the walls with tiles with grouting of the seams | Облицювання стін плиткою з затиранням швів | m² | 35 | 250 | 8750
5 | Installation of plasterboard cladding of slopes | Улаштування обшивки укосів з гіпсокартону з утепленням | m | 5 | 220 | 1100
6 | Clearing walls and ceilings | Розчищення стін та стель від старої фарби | m² | 17 | 70 | 1190
7 | Cleaning walls and ceilings from old paint | Розищення стін і стелі від старої фарби | m² | 55 | 80 | 4400
8 | Priming the ceilings (1 layer of primer coat) | Грунтування стель | m² | 17 | 30 | 510
9 | Painting walls | Фарбування стін | m² | 55 | 80 | 4400
10 | Plastering of walls (cstart) Layer up to 12 mm | Шпатлювання стін (cтарт) Шар до 12мм | m² | 20 | 100 | 2000
11 | Puttying of ceilings in (finish) Layer up to 2 mm | Шпатлювання стель (фініш) Шар до 2мм | m² | 20 | 100 | 2000
12 | Painting ceilings | Фарбування стелі | m² | 20 | 100 | 2000
13 | Installation of a stretch ceiling (taking into account the materials) | Монтаж натяжної стелі (з урахуванням матеріалів) | m² | 17 | 350 | 5950
14 | Dismantling the brick wall | Демонтаж цегляної стіни | m² | 7.29 | 160 | 1166.4
15 | Dismantling the door frame | Демонтаж дверної коробки | pcs | 2 | 200 | 400
16 | Installation of the door frame | Монтаж дверної коробки | pcs | 2 | 900 | 1800
17 | Expansion of the door opening with reinforcement (taking into account the materials) | Розширення прорізу дверей з посиленням (з урахуванням матеріалів) | pcs | 2 | 2500 | 5000
18 | Cracking of walls | Штроблення стін | m | 20 | 90 | 1800
19 | Reflecting plaster | Відбивання штукатурки | m² | 20 | 50 | 1000
20 | Antiseptic walls | Антисептування стін | m² | 89 | 32.0643 | 2853.7245
22 | Dismantling the screed | Демонтаж стяжки | m² | 17 | 100 | 1700
23 | Arrangement of screed up to 100 mm | Улаштування стяжки до 100мм | m² | 17 | 150 | 2550
24 | Manufacture and installation of a fence/gate (including materials) | Виготовлення та монтаж огорожі/воріт/пандусу (включаючи матеріали) | ton | 0.25 | 21000 | 5250
25 | Installation of plinths | Демонтаж вікна (стандартне) | pcs | 1 | 250 | 250
26 | Dismantling the window | Монтаж металопластикового вікна (з підвіконням та відливом) | m² | 2.25 | 500 | 1125
Total cost of Work for Sanitation facility 1: |  |  |  |  | 0 | 0
Sanitation facility 2/Санузел 2 |  |  |  |  | 0 | 0
28 | Arrangement of coating waterproofing | Улаштування обмазувальної гідроізоляції | m² | 52 | 110 | 5720
29 | Dismantling the tile from the walls and floor | Демонтаж кахеля зі стін та підлоги | m² | 52 | 80 | 4160
30 | Floor covering with ceramic tiles with grouting of seams | Облицювання підлоги керамічною плиткою з затиранням швів | m² | 17 | 250 | 4250
31 | Facing the walls with tiles with grouting of the seams | Облицювання стін плиткою з затиранням швів | m² | 35 | 250 | 8750
32 | Installation of plasterboard cladding of slopes | Улаштування обшивки укосів з гіпсокартону з утепленням | m | 5 | 220 | 1100
33 | Clearing walls and ceilings | Розчищення стін та стель від старої фарби | m² | 17 | 70 | 1190
34 | Cleaning walls and ceilings from old paint | Розчищення стін та стель від старої фарби | m² | 55 | 80 | 4400
35 | Priming the ceilings (1 layer of primer coat) | Грунтування стель | m² | 17 | 30 | 510
36 | Painting walls | Фарбування стін | m² | 55 | 80 | 4400
37 | Plastering of walls (cstart) Layer up to 12 mm | Шпатлювання стін (cтарт) Шар до 12мм | m² | 20 | 100 | 2000
38 | Puttying of ceilings in (finish) Layer up to 2 mm | Шпатлювання стель (фініш) Шар до 2мм | m² | 20 | 100 | 2000
39 | Painting ceilings | Фарбування стелі | m² | 20 | 100 | 2000
40 | Installation of a stretch ceiling (taking into account the materials) | Монтаж натяжної стелі (з урахуванням матеріалів) | m² | 17 | 350 | 5950
41 | Dismantling the brick wall | Демонтаж цегляної стіни | m² | 7.29 | 160 | 1166.4
42 | Dismantling the door frame | Демонтаж дверної коробки | pcs | 2 | 200 | 400
43 | Installation of the door frame | Монтаж дверної коробки | pcs | 2 | 900 | 1800
44 | Expansion of the door opening with reinforcement (taking into account the materials) | Розширення прорізу дверей з посиленням (з урахуванням матеріалів) | pcs | 2 | 2500 | 5000
45 | Cracking of walls | Штроблення стін | m | 13 | 90 | 1170
46 | Reflecting plaster | Відбивання штукатурки | m² | 20 | 50 | 1000
47 | Antiseptic walls | Антисептування стін | m² | 89 | 32.0643 | 2853.7245
48 | Cleaning, loading and garbage collection (service) | Прибирання, навантаження та вивіз сміття 1т (послуга) | service | 10 | 0 | 0
49 | Dismantling the screed | Демонтаж стяжки | m² | 17 | 100 | 1700
50 | Arrangement of screed up to 100 mm | Улаштування стяжки до 100мм (з урахуванням матеріалів) | m² | 17 | 450 | 7650
51 | Manufacture and installation of a fence/gate (including materials) | Виготовлення та монтаж огорожі/воріт/пандусу (включаючи матеріали) | ton | 0.25 | 21000 | 5250
52 | Installation of plinths | Демонтаж вікна (стандартне) | pcs | 1 | 250 | 250
54 | Dismantling the window | Монтаж металопластикового вікна (з підвіконням та відливом) | m² | 2.25 | 500 | 1125
Total cost of Materials for Sanitation facility 2: |  |  |  |  | 0 | 0
Electrotechnical works/Електротехнічні роботи |  |  |  |  | 0 | 0
Sanitation facility 1/Санузел 1 |  |  |  |  | 0 | 0
83 | Laying the wire in the corrugation | Прокладка проводу в гофрі | m | 40 | 30 | 1200
84 | Installation and connection of wires in the distribution box | Монтаж розподільчих коробок та з'єднання проводів | pcs | 3 | 180 | 540
85 | Dismantling of sockets/switches | Демонтаж розеток/вимикачів | pcs | 5 | 20 | 100
86 | Dismantling of lamps | Демонтаж світильників | pcs | 2 | 20 | 40
87 | Dismantling of electrical lines | Демонтаж електричних ліній | m | 50 | 5 | 250
88 | Drilling holes for sockets/switches (concrete) | Сверлення отворів під розетки/вимикачі (бетон) | pcs | 5 | 120.3238 | 601.6192
88 | Drilling holes for sockets/switches (concrete) | Сверлення отворів під розетки/вимикачі (бетон) | pcs | 5 | 120.3238 | 601.6192
89 | Installation of automatic machines (AB, UZO, Dif.AB) | Монтаж автоматів (АВ, УЗО, Диф.АВ) | pcs | 5 | 188.4192 | 942.096
90 | Installation of an electrical panel with connection (32 machines) | Монтаж електричного щита з підключенням (32 автомата) | pcs | 1 | 1800 | 1800
91 | Arrangement of a niche (concrete) | Улаштування ніши (бетон) | pcs | 1 | 1500 | 1500
92 | Installation of the outlet | Монтаж розетки | pcs | 4 | 100 | 400
93 | Installation of the switch | Монтаж вимикача | pcs | 1 | 100 | 100
94 | Installation of lamps | Монтаж світильників | pcs | 4 | 120 | 480
Total cost of Work for Sanitation facility 1: |  |  |  |  | 0 | 0
Sanitation facility 2/Санузел 2 |  |  |  |  | 0 | 0
95 | Laying the wire in the corrugation | Прокладка проводу в гофрі | m | 40 | 30 | 1200
96 | Installation and connection of wires in the distribution box | Монтаж розподільчих коробок та з'єднання проводів | pcs | 3 | 180 | 540
97 | Dismantling of sockets/switches | Демонтаж розеток/вимикачів | pcs | 5 | 20 | 100
98 | Dismantling of lamps | Демонтаж світильників | pcs | 2 | 20 | 40
99 | Dismantling of electrical lines | Демонтаж електричних ліній | m | 50 | 5 | 250
100 | Drilling holes for sockets/switches (concrete) | Сверлення отворів під розетки/вимикачі (бетон) | pcs | 5 | 120 | 600
101 | Installation of automatic machines (AB, UZO, Dif.AB) | Монтаж автоматів (АВ, УЗО, Диф.АВ) | pcs | 5 | 188 | 940
102 | Installation of an electrical panel with connection (32 machines) | Монтаж електричного щита з підключенням (32 автомата) | pcs | 1 | 1800 | 1800
103 | Arrangement of a niche (concrete) | Улаштування ніши (бетон) | pcs | 1 | 1500 | 1500
104 | Drilling holes in brick and concrete walls | Сверління отворів в цегляних та бетонних стінах | pcs | 5 | 188.4192 | 942.096
105 | Installation of the outlet | Монтаж розетки | pcs | 4 | 100 | 400
106 | Installation of the switch | Монтаж вимикача | pcs | 1 | 100 | 100
107 | Installation of lamps | Монтаж світильників | pcs | 4 | 120 | 480
Total cost of Materials for Sanitation facility 2: |  |  |  |  | 0 | 0
Plumbing works/Сантехнічні роботи |  |  |  |  | 0 | 0
Sanitation facility 1/Санузел 1 |  |  |  |  | 0 | 0
#REF! | Dismantling the floor toilet | Демонтаж підлогового унітазу | pcs | 4 | 250 | 1000
#REF! | Installation of a floor toilet | Установка підлогового унітазу | pcs | 4 | 700 | 2800
111 | Dismantling the wash basin | Демонтаж умивальника | pcs | 5 | 250 | 1250
112 | Installation of a washbasin | Установка умивальника | pcs | 3 | 700 | 2100
113 | Dismantling the mixer | Демонтаж змішувача | pcs | 5 | 150 | 750
114 | Installation of the mixer | Монтаж змішувача | pcs | 3 | 300 | 900
115 | Dismantling of polypropylene water pipes | Демонтаж поліпропіленових водопровідних труб | m | 37 | 25 | 925
116 | Laying of polypropylene water pipes | Прокладка поліпропіленових водопровідних труб | m | 30 | 60 | 1800
117 | Dismantling of sewage pipes | Демонтаж каналізаційних труб | m | 15 | 60 | 900
118 | Laying of sewer pipes Ø50 mm | Прокладка каналізаційних труб Ø50 mm | m | 10 | 80 | 800
119 | Laying of sewer pipes Ø100 mm | Прокладка каналізаційних труб Ø100 mm | m | 5 | 100 | 500
120 | Drilling holes for sockets/switches (concrete) | Сверлення отворів під розетки/вимикачі (бетон) | pcs | 5 | 120.3238 | 601.6192
120 | Replacing the ladder | Заміна трапу | pcs | 1 | 1500 | 1500
121 | Dismantling of storage water heater | Демонтаж накопичувального водонагрівача | pcs | 1 | 300 | 300
122 | Installation of storage water heater | Монтаж накопичувального водонагрівача | pcs | 1 | 1000 | 1000
123 | Dismantling sanitary partitions/cabins | Демонтаж санітарних перегородок/кабінок | pcs | 3 | 250 | 750
124 | Production and installation of plastic booths taking into account the material (with door and handle-lock) | Виготовлення та монтаж пластикових кабінок з урахуванням матеріалу (з дверима, петлями та ручкою-замком) | m² | 9 | 2345.3232 | 21107.9088
125 | Mirror installation | Установка дзеркала | pcs | 3 | 152 | 456
126 | Dismantling of Genoa bowls | Демонтаж чаш Генуя | pcs | 4 | 250 | 1000
129 | Dismantling of heating radiators (10 sections) | Демонтаж радіаторів опалення (10секцій) | pcs | 1 | 308.743 | 308.743
130 | Installation of heating radiators (10 sections) | Монтаж радіаторів опалення (10секцій) | pcs | 1 | 800 | 800
131 | Laying metal-plastic heating pipes | Прокладка металопластикових труб опалення | m | 10 | 60 | 600
Total cost of Materials for Sanitation facility 1: |  |  |  |  | 0 | 0
Plumbing works/Сантехнічні роботи |  |  |  |  | 0 | 0
Sanitation facility 2/Санузел 2 |  |  |  |  | 0 | 0
#REF! | Dismantling the floor toilet | Демонтаж підлогового унітазу | pcs | 4 | 250 | 1000
#REF! | Installation of a floor toilet | Установка підлогового унітазу | pcs | 4 | 700 | 2800
#REF! | Dismantling the wash basin | Демонтаж умивальника | pcs | 5 | 250 | 1250
#REF! | Installation of a washbasin | Установка умивальника | pcs | 3 | 700 | 2100
#REF! | Installation of the mixer | Монтаж змішувача | pcs | 3 | 300 | 900
#REF! | Dismantling of polypropylene water pipes | Демонтаж поліпропіленових водопровідних труб | m | 37 | 25 | 925
#REF! | Laying of polypropylene water pipes | Прокладка поліпропіленових водопровідних труб | m | 30 | 60 | 1800
#REF! | Dismantling of sewage pipes | Демонтаж каналізаційних труб | m | 15 | 60 | 900
#REF! | Laying of sewer pipes Ø50 mm | Прокладка каналізаційних труб Ø50 mm | m | 10 | 80 | 800
#REF! | Laying of sewer pipes Ø100 mm | Прокладка каналізаційних труб Ø100 mm | m | 5 | 100 | 500
#REF! | Drilling holes for sockets/switches (concrete) | Сверлення отворів під розетки/вимикачі (бетон) | pcs | 5 | 120.3238 | 601.6192
#REF! | Replacing the ladder | Заміна трапу | pcs | 1 | 1500 | 1500
#REF! | Dismantling of storage water heater | Демонтаж накопичувального водонагрівача | pcs | 1 | 300 | 300
#REF! | Installation of storage water heater | Монтаж накопичувального водонагрівача | pcs | 1 | 1200 | 1200
#REF! | Dismantling sanitary partitions/cabins | Демонтаж санітарних перегородок/кабінок | pcs | 3 | 250 | 750
#REF! | Mirror installation | Установка дзеркала | pcs | 3 | 152 | 456
#REF! | Dismantling of Genoa bowls | Демонтаж чаш Генуя | pcs | 4 | 250 | 1000
#REF! | Dismantling of heating radiators (10 sections) | Демонтаж радіаторів опалення (10секцій) | pcs | 1 | 308.743 | 308.743
#REF! | Installation of heating radiators (10 sections) | Монтаж радіаторів опалення (10секцій) | pcs | 1 | 800 | 800
#REF! | Laying metal-plastic heating pipes | Прокладка металопластикових труб опалення | m | 10 | 60 | 600
Total cost of Materials for Sanitation facility 2: | [5 empty] | 227208.3126