## ТОВ МАКСИМУС
ДОГОВІРНА ЦІНА
загальнобудівельні та монтажні роботи
Поточний ремонт приміщень будівлі с. Олександрівка, Новокраїнського району, Кіровоградської області.
№ п / п | Найменування робіт і витрат | Од. виміру | Кількість | Ціна | Разом
1 | 2 | 3 | 4
Демонтажні роботи
1 | Знімання дверних полотен | м2 | 3 | 250 | 750
2 | Демонтаж дверних коробок | шт | 3 | 100 | 300
3 | Демонтаж перегородок на металевому однорядному каркасі з обшивкою гіпсокартонними листами в один шар без ізоляції у житлових і громадських будівлях | м2 | 6.3 | 120 | 756
4 | Відбивання штукатурки по цеглі та бетону зі стін та стель, площа відбивання в одному місці до 5 м2 | м2 | 38.5 | 70 | 2695
5 | Розбирання покриттів підлог з деревностружкових плит в один шар | м2 | 20 | 60 | 1200
6 | Розбирання лаг з дощок і брусків | м2 | 20 | 60 | 1200
7 | Очищення вручну внутрішніх поверхонь стін, укосів від вапняної фарби | м2 | 53 | 60 | 3180
8 | (Демонтаж) трубопроводу водопостачання та опалення з труб сталевих водогазопровідних діаметром 20 мм | м | 2 | 40 | 80
9 | Пробивання ніш глибиною в 0,5 цеглини у цегляних стінах вручну | м2 | 0.48 | 2000 | 960
10 | Пробивання отворів у бетонних та залізобетонних стінах глибиною більше 300 мм, розмір сторони 100 мм | шт | 1 | 1500 | 1500
Підлоги
11 | Ущільнення ґрунту щебенем | м2 | 20 | 100 | 2000
12 | Улаштування підстильного шару бетонного | м3 | 2 | 700 | 1400
13 | Приготування важкого бетону з щебеню, клас бетону В7,5 | м3 | 2.04 | 800 | 1632
14 | Утеплення покриттів плитами пінополістерольними насухо | м2 | 20 | 80 | 1600
15 | Улаштування пароізоляційного шару плоских поверхонь з плівки поліетиленової | м2 | 20 | 40 | 800
16 | Улаштування стяжок цементних товщиною 50 мм | м2 | 20 | 200 | 4000
17 | Улаштування армованої цементної стяжки вирівнюючої по бетонній основі товщиною 50мм | м2 | 20 | 200 | 4000
19 | Улаштування першого шару обмазувальної гідроізоляції | м2 | 5 | 150 | 750
20 | Улаштування покриттів з керамічних плиток на розчині із сухої клеючої суміші, кількість плиток в 1 м2 понад 7 до 12 шт | м2 | 20 | 500 | 10000
21 | Улаштування покриття підлоги з лінолеуму | м2 | 46 | 110 | 5060
22 | Улаштування плінтусів полівінілхлоридних на шурупах | м | 73.6 | 50 | 3680
23 | Улаштування порожків алюмінієвих | м | 4 | 150 | 600
24 | Улаштування покриттів душового трапу з керамічних плиток нестандартного розміру похилою площиною на розчині із сухої клеючої суміші | м2 | 1.9 | 800 | 1520
25 | Улаштування люків у бетонній підлозі при готових отворах | 1люк | 1 | 750 | 750
| Перегородки |  |  |  |  | ,
26 | Улаштування перегородок на металевому однорядному каркасі з обшивкою гіпсокартонними листами в один шар без ізоляції у житлових і громадських будівлях | м2 | 106.05 | 250 | 26512.5
27 | Улаштування душових сантехнічних перегородок у санвузлах, з алюмінієвої профільної системи і ПВХ заповнення, обладнаних дверима і фурнітурою | м2 | 8 | 300 | 2400
| Прорізи |  |  |  |  | ,
28 | Заповнення дверних прорізів готовими дверними блоками площею більше 3 м2 з металопластику у кам'яних стінах | м2 | 24.59 | 600 | 14754
29 | Заповнення дверних прорізів готовими дверними блоками площею до 2 м2 з металопластику у кам'яних стінах | м2 | 7.38 | 600 | 4428
30 | Заповнення дверних прорізів в цегляних перегородках дверними блоками МДФ з врізанням замків, розмір(2050х1000мм) | шт | 4 | 1200 | 4800
31 | Установлення і кріплення наличників | м | 40 | 50 | 2000
32 | Знімання віконних склопакетів | м2 | 6 | 200 | 1200
33 | Заповнення віконних прорізів готовими відкривними стулками з металопластику | м2 | 6 | 600 | 3600
| Підвісні стелі |  |  |  |  | ,
34 | Улаштування каркасу однорівневих підвісних стель із металевих профілів | м2 | 18.3 | 100 | 1830
35 | Опорядження стель пластиковою безшовною вагонкою, шириною до 400 мм | м2 | 18.3 | 180 | 3294
| Оздоблення внутрішнє |  |  |  |  | ,
36 | Штукатурення поверхонь стін гіпсовою штукатуркою з використанням скловолоконної сітки | м2 | 53 | 150 | 7950
37 | Шпаклювання стін гіпсовою шпаклівкою | м2 | 283 | 150 | 42450
38 | Поліпшене фарбування стін водоемульсійною фарбою | м2 | 283 | 100 | 28300
39 | Шпаклювання укосів дверних та віконних | м2 | 4.2 | 275 | 1155
40 | Фарбування укосів дверних та віконних | м2 | 4.2 | 230 | 966
41 | Облицювання поверхонь стін керамічними плитками на розчині із сухої клеючої суміші, число плиток в 1 м2 до 7 шт | м2 | 63.8 | 500 | 31900
Сантехнiчнi роботи
42 | Розробка ґрунту вручну в траншеях глибиною до 2 м без кріплень з укосами, група ґрунтів 2 | м3 | 5 | 370 | 1850
43 | Засипка вручну траншей, пазух котлованів і ям, група ґрунтів 2 | м3 | 4.75 | 250 | 1187.5
44 | Улаштування ущільнених трамбівками підстилаючих щебеневих шарів | м3 | 0.4 | 600 | 240
45 | Укладання трубопроводів із поліетиленових труб діаметром 110 мм з гідравличним випробуванням | м | 8 | 110 | 880
46 | Установлення поліетиленових фасонних частин: відводів, колін, патрубків, переходів діаметром до 110 мм | шт | 6 | 50 | 300
47 | Прокладання трубопроводів каналізації з поліетиленових труб діаметром 50 мм | м | 2 | 65 | 130
48 | Прокладання трубопроводів каналізації з поліетиленових труб діаметром 110 мм | м | 2 | 85 | 170
49 | Прокладання трубопроводів водопостачання з труб поліетиленових [поліпропіленових] напірних діаметром 20 мм, з встановленням муфтової арматури | м | 32 | 50 | 1600
50 | Під'єднання нових ділянок трубопроводу до існуючих мереж водопостачання чи опалення діаметром 20 мм | шт | 1 | 1000 | 1000
51 | Установлення унітазів з безпосередньо приєднаним бачком | шт | 2 | 600 | 1200
52 | Установлення змішувачів душових | шт | 4 | 300 | 1200
53 | Улаштування трапів діаметром 110 мм | шт | 4 | 700 | 2800
54 | Установлення бойлера | шт | 2 | 800 | 1600
55 | Установлення вертикальної ємності для води, 500 л. | шт | 1 | 500 | 500
56 | Установлення раковин кухонних | шт | 2 | 450 | 900
57 | Установлення змішувачів | шт | 2 | 300 | 600
58 | Установлення поручнів | шт | 4 | 350 | 1400
59 | Підключення машини пральної, побутової | шт | 5 | 350 | 1750
Вентиляція
60 | Прокладання повітроводів діаметром 125 мм з пластику | м2 | 1.6 | 350 | 560
61 | Установлення вентиляторів канальних, побутових | шт | 2 | 200 | 400
62 | Установлення дифузорів | грати | 11 | 200 | 2200
Електромонтажні роботи
63 | Монтаж світильників LED, які встановлюються в підвісних стелях | шт | 2 | 180 | 360
64 | Монтаж світильників світлодіодних | шт | 10 | 180 | 1800
65 | Установлення штепсельних розеток утопленого типу | шт | 16 | 75 | 1200
66 | Прокладання проводів при схованій проводці | м | 130.8 | 30 | 3924
67 | Установлення вимикачів утопленого типу | шт | 5 | 75 | 375
68 | Установлення розподільної коробки | шт | 5 | 140 | 700
69 | Підключення електричних плит | шт | 4 | 200 | 800
Пандус (проектуємий)
70 | Виготовлення м/к каркасу | т | 1.045 | 28000 | 29260
71 | Монтаж дрiбних металоконструкцiй вагою до 0,1 т каркасу | т | 1.045 | 13000 | 13585
72 | Улаштування покриття з профлиста | м2 | 4.64 | 120 | 556.8
73 | Улаштування підшивки стель профлистом | м2 | 4.64 | 130 | 603.2
74 | Улаштування з листової сталі примикань до кам'яних стін | м | 3 | 110 | 330
75 | Улаштування обшивки композитом | м2 | 3.7 | 350 | 1295
76 | Ґрунтування металевих поверхонь за один раз ґрунтовкою ГФ-021 | м2 | 25.2 | 100 | 2520
77 | Фарбування металевих погрунтованих поверхонь емаллю ПФ-115 за 2 рази | м2 | 25.2 | 110 | 2772
78 | Навішування водостічних труб, колін, відливів і лійок з готових елементів | м | 2.85 | 150 | 427.5
79 | Улаштування жолобів | м | 2.9 | 150 | 435
Інші роботи
80 | Навантаження сміття вручну | т | 3 | 1000 | 3000
81 | Перевезення сміття до 15 км | т | 3 | 1500 | 4500
| Всього вартість робіт (з ПДВ) | грн
| Разом вартість робіт та матеріалів (з ПДВ) | грн
318863.5