## Лист1
ДЕФЕКТНИЙ АКТ
на капітальний ремонт Капітальний ремонт приміщень з прибуловою рампи будівлі Логістичного центру за адресою: 10001, м. Житомир, вул. Вітрука, 1
Умови виконання робіт
| Обʼєми робіт | Робота
№ | Найменування робіт і витрат | Одиниця виміру | Кількість
Відділ Nº1, Сортувальна Зала Nº1
Розділ Nº1. Будівельні роботи
1 | Улаштування перегородок з газобетонних блоків товщиною 100 мм при висоті поверху понад 4 м | М2 | 30
2 | Пробивання прорізів в конструкціях з цегли | М3 | 0.96
3 | Мурування окремих ділянок зовнішніх стін з газобетонних блоків | М3 | 2.09
4 | Монтаж дрібних металоконструкцій вагою до 0,1 т | Т | 0.24
5 | Закладення цеглою гнізд, борозен і кінція балок | М3 | 1.55
6 | Ремонт штукатурки внутрішніх стін по каменю та бетонуцементно-вапняним розчином, площа до 1 м2, товщина шару 20 мм | М2 | 32
7 | Вапняне фарбування раніше пофарбованих поверхонь усередині будівлі | М2 | 1450
8 | Заповнення віконних прорізів готовими блоками площею до 3 м2 з металопластику в камʼяних стінах житлових і громадських будівель | М2 | 9.3
9 | Пробивання борозен в цегляних стінах площею перерізу до 100см2 | М | 7
10 | При пробиванні в цегляних стінах борозен перерізом понад 100 см2 додається на кожні 20 см2. | М | 7
11 | Улаштування перемичок із металевих балок | Т | 0.18
12 | Свердління кільцевими алмазними свердлами з застосуванням охолоджувальної рідини /води/ в залізобетонних конструкціях вертикальних отворів глибиною 200 мм, діаметром 20 мм | Шт | 7
13 | Установлення в готові гнізда із заробленням анкерних болтів довжиною до 1 м | Т | 0.0049
14 | Улаштування підстильного шару щебеневого | М3 | 2.1
15 | Улаштування бетонних покриттів площею понад 20 м2 | М2 | 72
16 | На кожні 5 мм зміни товщини бетонного покриття додати /до товщини 50мм/ | М2 | 72
17 | Армування стяжки дротяною сіткою | М2 | 72
Розділ Nº2. Опорядження внутрішне
18 | Опорядження швів сухої штукатурки обклеюванням армувальною стрічкою | м шва | 24
19 | Улаштування стяжок самовирівнювальних з суміші цементної для недеформівних основ товщиною 5 мм | M2 | 12
20 | Нарізання і улаштування деформаційних швів у бетонних конструкціях, заповнення деформаційного шва еластичним шнуром, поверхня горизонтальна | M | 45
Відділ Nº2. Кабінет архіву
21 | Заповнення дверних прорізів ламінованими дверними блоками із застосуванням анкерів і монтажної піни, серія блоку ДГ-21-9 | блок | 2
22 | Укладання перемичок масою до 0,3 т | шт | 2
23 | Мурування перегородок армованих з цегли керамічної товщиною в 1/2 цегли при висоті поверху до 4 м | м2 | 63
24 | Улаштування перекриттів по деревʼяних балках з накатом з та підшивкою ДВП в цегляних будівлях | м2 | 32
25 | Монтаж світильників для люмінесцентних ламп, які встановлюються в підвісних стелях, кількість ламп понад 2 до 4 шт | Шт | 6
26 | Улаштування каркасу підвісних стель | M2 | 32
27 | Укладання плит стельових в каркас стелі (плити 600х600 мм, країна походження Україна, поставка замовника) | M2 | 32
28 | Установлення перфорованих штукатурних кутиків | М | 20
29 | Антисептування водними сумішами стін | M2 | 70
30 | Просте фарбування полівінілацетатними водоемульсійними сумішами стін по штукатурці та збірних конструкціях, підготовлених під фарбування | M2 | 70
ПРОРІЗИ
31 | Установлення ролет під проріз ("Секційних воріт" (підйомно-поворотних)) | M2 | 14
ЗЕМЛЯНІ РОБОТИ, БЕТОНУВАННЯ ПЛОЩАДКИ
32 | (Демонтаж) Улаштування бетонних фундаментів загального призначення обʼємом до 5 м3 | M3 | 3
33 | Розроблення ґрунту з навантаженням на автомобілісамоскиди екскаваторами одноковшовими дизельними на пневмоколісному ходу з ковшом місткістю 0,25м3, група грунтів 2/при глибині котлована до 3 м, незалежно від обʼєму котлована або його площі | м3 | 19
34 | Розроблення ґрунту у відвал екскаваторами "драглайн" або "зворотна лопата" з ковшом місткістю 0,25 м3, група ґрунтів 2 /при глибині котлована до 3 м, Ґрунтів 2 /при глибині котлована до 3 м, незалежно від обʼєму котована або його площі/ | M3 | 19
35 | Доробка вручну, зачистка дна і стінок вручну з викидом. ґрунту в котлованах і траншеях, розроблених механізованим способом | M3 | 1.6
36 | Засипка вручну траншей, пазух котлованів і ям, група ґрунтів 1 | M3 | 1.6
КБ1-27-4 видалена, т.к. відсутній список ресурсів
37 | Ущільнення ґрунту пневматичними трамбівками, група ґрунтів 1,2 | М3 | 9.6
38 | Улаштування бетонної підготовки | М3 | 1.8
39 | Улаштування стрічкових фундаментів бетонних | М3 | 23
40 | Установлення в готові гнізда із заробленням анкерних болтів довжиною до 1 м | Т | 0.012
41 | Улаштування бетонної підготовки | М3 | 1.2
42 | Улаштування фундаментних плит залізобетонних плоских | М3 | 10.8
МЕТАЛОКОНСТРУКЦІЇ НАВІСУ
43 | Виготовлення металоконструкцій навісу | Т | 2.5749
44 | Монтаж металоконструкцій навісу | Т | 2.5749
45 | Улаштування покриття з листової сталі | М2 | 135
46 | Грунтування металевих поверхонь за один раз ґрунтовною ГФ-021 | М2 | 1.9
47 | Фарбування металевих погрунтованих поверхонь емаллю ПФ-115 | М2 | 1.9
ЕЛЕКТРОМОНТАЖНІ РОБОТИ
48 | Встановлення світподіодних прожекторів | Шт | 4
49 | Підключення світподіодних прожекторів кабелем ВВГи-3х1,5 | М | 60
УЛАШТУВАННЯ ЛИВНЕВОГО ВОДОВІДВЕДЕННЯ
50 | Навішування водостічних труб, колін, відливів і лійок з готових епементів | М | 58
51 | Установлення щитків освітлювальних групових масою до 3 кг у готовій ніші або на стіні | Шт | 1
52 | Вимикач автоматичний [автомат) одно-, дво-,триполюсний, що установлюється на конструкції на підлозі, струм до 25 А | Шт | 12
53 | Установлення штепсельних розеток незаглибленого типу при відкритій проводці | Шт | 12
54 | Установлення вимикачів утопленого типу при схованій проводці, 1-клавішних | Шт | 5
55 | Установлення розподільних коробок | Шт | 12
56 | Прокладання коробів пластикових | М | 54
57 | Прокладання лотків | М | 120
58 | Прокладання ізольованих проводів перерізом до 6 мм2 у лотках | М | 230
ДОДАТКОВІ ЕЛЕКТРОМОНТАЖНІ РОБОТИ
59 | Трос поздовжньо-несучий | Км | 0.1
60 | Трос поздовжньо-несучий | Км | 0.1
61 | Трос поздовжньо-несучий | Км | 0.18
62 | Світильник 1200мм, що підвішується до змонтованої тросової проводки | Шт | 10
63 | Труба вініпластова по стінах і колонах з кріпленням накладними скобами, діаметр до 25 мм | М | 123
64 | Провід перший одножильний або багатожильний у загальному облетенні у прокладених трубах або металорукавах, сумарний переріз до 6 мм2 | М | 123
65 | Встановлення світлодіодних прожекторів | Шт | 5
Розділ Nº1, ІНШЕ
66 | Перевезення грунту до 10 км | Т | 20.5
67 | Навантаження сміття вручну | Т | 1.0834
68 | Перевезення сміття до 10 км | Т | 1.08338