## ТЗ на ремонт подвала в лит.3.3
Дефектний акт на підсилення несучих конструкцій в літ.3.3 (підвал, 1 поверх) по вул. Якова Гніздовського, 1А в м.Києві, що здійснюється в 2025 році
№ з/п | Найменування робіт та витрат | Одиниця виміру | Кількість
1 | 3 | 4 | 5
Підвал
КОЛОНИ (4шт)
1 | Нарізання штраб в бетонній підлозі | м.п | 20
2 | Демонтаж підлог навколо колон | м3 | 1.12
3 | Розробка ґрунту при підведенні, заміні або посиленні фундаментів внутрішніх стін в котловані глибиною до 1,5 м | м3 | 1.12
4 | Очищення поверхні колон від оздоблення ( штукатурки,фарби) | м2 | 20.4
5 | Видалення пошкодженого і відшарованого бетону | м3 | 0.8
6 | Очищення металевих конструкцій від корозії металевими щітками | м2 | 1
7 | Нанесення на оголену арматуру перетворювача іржі | м2 | 1
8 | Перетворювач іржі(безкислотний) ТМ PROTEX | кг | 0.12
9 | Влаштування контактного адгезійного шару антикорозійним розчином | м2 | 20.4
10 | Полімерцементна захисна адгезійна суміш Поліпласт ПРР-217 | кг | 30.6
11 | Насікання поверхні колон | м2 | 20.4
12 | Підсилення колон монолітними залізобетонними обоймами | м3 | 5.2
13 | Катанка гарячекатана у мотках, діаметр 6, 3-6,5 мм | т | 0.00265
14 | Бруски обрізні з хвойних порід, довжина 4-6,5 м, ширина 75-150 мм, товщина 40- 75 мм, ІІ сорт | м3 | 0.936
15 | Опалубка з ламінованої вологостійкої фанери 9,5мм | м2 | 50
16 | Суміші бетонні готові важкі, клас бетону В25 [М350], крупність заповнювача більше 20 до 40 мм | м3 | 5.304
17 | Гарячекатана арматурна сталь гладка, клас А-1, діаметр 6 мм | т | 0.040397
18 | Гарячекатана арматурна сталь періодичного профілю, клас А-ІІІ, діаметр 12 мм | т | 0.11614
19 | Автобетононасос | маш.год | 8
20 | Засипання вручну траншей, пазух котлованів та ям, група ґрунту 2 | 100 м3 | 0.0112
21 | Бетонування (відновлення підлоги ) навколо колон | м3 | 1.12
22 | Готування важкого бетону на щебені, клас бетону В25 | 100м3 | 0.011424
23 | Портландцемент загальнобудівельного призначення бездобавковий, марка 400 | т | 0.4364
24 | Щебінь із природного каменю для будівельних робіт, фракція 10-20 мм, марка М400 | м3 | 0.91392
25 | Пісок природний, збагачений | м3 | 0.53693
ПЛИТА ПЕРЕКРИТТЯ (Заміна) - 303 м2
26 | Розбирання монолітних перекриттів | м3 | 51
27 | Підсилення перекриття металевими балками | т | 3.78
28 | Балка №20 | т | 3.62
29 | Кутик 90х6 | т | 0.116
30 | Пластини металеві т.6 мм(200х100мм-42 шт.) | т | 0.044
31 | Свердління отворів в залізобетонних конструкціях | шт. | 84
32 | Ставлення анкерів | шт. | 84
33 | Анкер розпірний 12*140 | шт. | 84
34 | Фарбування металевих конструкцій | м2 | 120
35 | Грунт-фарба 3 в 1 | т | 0.048
36 | Монтаж профільованого листа | м2 | 303
37 | Профільований лист типу Н57-750-0,8 | м2 | 333.3
38 | Укладання бетону товщиною 120 мм по перекриттях | м2 | 303
39 | Суміші бетонні готові важкі, клас бетону В25 [М350], крупність заповнювача більше 20 до 40 мм | м3 | 30
40 | Автобетононасос | маш.год | 16
41 | Виготовлення арматурних каркасів | т | 3.2
42 | Установлення арматурних сіток і каркасів вручну | т | 3.322
43 | Дріт сталевий низьковуглецевий різного призначення чорний, діаметр 1,2 мм | т | 0.014
44 | Гарячекатана арматурна сталь гладка, клас А-1, діаметр 6 мм | т | 0.712
45 | Гарячекатана арматурна сталь періодичного профілю, клас А-ІІІ, діаметр 12 мм | т | 2.6
46 | Бетонування отворів у перекритті площею до 0,5 м2 | м2 | 40
47 | Виготовлення арматурних каркасів | т | 0.86137
48 | Гарячекатана арматурна сталь періодичного профілю, клас А-ІІІ, діаметр 12 мм | т | 0.861
49 | Дріт сталевий низьковуглецевий різного призначення чорний, діаметр 1,2 мм | т | 0.0027
50 | Монтаж опалубки для бетонування | м2 | 40
51 | Фанера ОСБ товщ.20мм | м2 | 40
52 | Укладання бетону товщиною 120 мм | м3 | 4.8
53 | Готування важкого бетону на щебені, клас бетону В25 | м3 | 4.8
54 | Портландцемент загальнобудівельного призначення бездобавковий, марка 400 | т | 2
55 | Щебінь із природного каменю для будівельних робіт, фракція 10-20 мм, марка М400 | м3 | 3.9
56 | Пісок природний, збагачений | м3 | 2.3
57 | Частковий ремонт плити перекриття ремонтною сумішшю | м2 | 60
58 | Видалення пошкодженого і відшарованого бетону | м3 | 0.5
59 | Очищення арматури від корозії металевими щітками | м2 | 3
60 | Нанесення на оголену арматуру перетворювача іржі | м2 | 3
61 | Перетворювач іржі (безкислотний) ТМ PROTEX | кг | 0.8
62 | Влаштування контактного адгезійного шару антикорозійним розчином | м2 | 3
63 | Полімерцементна захисна адгезійна суміш Поліпласт ПРР-217 | т | 0.025
64 | Ремонтна суміш Поліпласт ПРР-222 | т | 0.45
65 | Грунтовка Ceresit R 777 | кг | 12
66 | Ремонт ребер плит перекриття ремонтною сумішшю | м2 | 64
67 | Видалення пошкодженого і відшарованого бетону | м3 | 1.3
68 | Очищення арматури від корозії металевими щітками | м2 | 12
69 | Нанесення на оголену арматуру перетворювача іржі | м2 | 12
70 | Перетворювач іржі(безкислотний) ТМ PROTEX | кг | 3
71 | Влаштування контактного адгезійного шару антикорозійним розчином | м2 | 12
72 | Полімерцементна захисна адгезійна суміш Поліпласт ПРР-217 | кг | 125
73 | Нанесення ремонтної сумішші на ребра перекриття | м2 | 60
74 | Ремонтна суміш Поліпласт ПРР-222 | т | 2.7
75 | Грунтовка Ceresit R 777 | кг | 13
РИГЕЛІ (ремонт та підсилення) - 4 шт
76 | Нарізання штраб в бетонній підлозі | м.п | 51.2
77 | Демонтаж бетонних підлог | м3 | 5.6
78 | Розробка ґрунту при підведенні, заміні або посиленні фундаментів внутрішніх стін в котловані глибиною до 1,5 м | м3 | 22.4
79 | Улаштування бетонної підготовки | м3 | 3.2
80 | Готування важкого бетону на щебені, клас бетону В10 | м3 | 3.264
81 | Цемент М500 | т | 0.76704
82 | Щебінь із природного каменю для будівельних робіт, фракція 10-20 мм, марка М400 | м3 | 2.6112
83 | Пісок природний, збагачений | м3 | 1.8605
84 | Улаштування залізобетонних фундаментів загального призначення під колони об'ємом до 3 м3 | м3 | 7.6
85 | Дріт сталевий низьковуглецевий різного призначення світлий, діаметр 1,1 мм | т | 0.00106
86 | Дріт сталевий низьковуглецевий різного призначення світлий, діаметр 4,0 мм | т | 0.00194
87 | Дошки обрізні з хвойних порід, довжина 4-6,5 м, ширина 75-150 мм, товщина 44 мм і більше, ІІІ сорт | м3 | 0.03116
88 | Щити опалубки, ширина 300-750 мм, товщина 25 мм | м2 | 2.5855
89 | Суміші бетонні готові важкі, клас бетону В25 [М350], крупність заповнювача більше 20 до 40 мм | м3 | 7.752
90 | Виготовлення арматурних каркасів | т | 0.46
91 | Дріт сталевий низьковуглецевий різного призначення чорний, діаметр 1,2 мм | т | 0.00169
92 | Гарячекатана арматурна сталь гладка, клас А-1, діаметр 6 мм | т | 0.008416
93 | Гарячекатана арматурна сталь періодичного профілю, клас А-ІІІ, діаметр 12 мм | т | 0.4755
94 | Автобетононасос | маш.год | 16
95 | Засипання вручну траншей, пазух котлованів та ям, група ґрунту 2 | м3 | 10.88
96 | Бетонування (відновлення підлоги ) | м3 | 2.72
97 | Готування важкого бетону на щебені, клас бетону В25 | м3 | 2.8
98 | Цемент М500 | т | 1.0598
99 | Щебінь із природного каменю для будівельних робіт, фракція 10-20 мм, марка М400 | м3 | 2.2195
100 | Пісок природний, збагачений | м3 | 1.304
101 | Підсилення ригелів металевими стійками | т | 0.833
102 | Труба профільна 120х120х6 | т | 1.055
103 | Пластини металеві т.10мм(150х150мм-12шт.) | т | 0.023
104 | Пластини металеві т.20мм(1290х290мм-12шт.) | т | 0.184
105 | Пластини металеві т.10мм(60х60мм-48шт.) | т | 0.014
106 | Анкер М16(виготовлен. із арматури А-1, довж. 400мм)-48 шт. | т | 0.034
107 | Фарбування металевих конструкцій | м2 | 20
108 | Грунт-фарба 3 в 1 | т | 0.008
109 | Ставлення анкерів перед бетонуванням | шт | 48
110 | Гайка М16 | шт | 48
111 | Шайба М16 | шт | 48
112 | Свердління отворів в залізобетонних конструкціях | шт | 12
113 | Ставлення анкерів | шт | 12
114 | Анкер розпірний 12*140 | шт | 12
115 | Ремонт поверхні ригелів | м2 | 6
116 | Видалення пошкодженого і відшарованого бетону | м3 | 0.2
117 | Очищення арматури від корозії металевими щітками | м2 | 2
118 | Нанесення на оголену арматуру перетворювача іржі | м2 | 2
119 | Перетворювач іржі(безкислотний) ТМ PROTEX | кг | 0.8
120 | Влаштування контактного адгезійного шару на арматуру антикорозійним розчином | м2 | 2
121 | Полімерцементна захисна адгезійна суміш Поліпласт ПРР-217 | т | 0.012
122 | Нанесення ремонтної сумішші на поверхню ригеля | м2 | 6
123 | Ремонтна суміш Поліпласт ПРР-222 | т | 0.36
124 | Грунтовка Ceresit R 777 | кг | 1.2
Перший поверх.
ПІДСИЛЕННЯ КОЛОН ТА РЕБЕР ПЛИТ ПЕРЕКРИТТЯ НА ПЕРШОМУ ПОВЕРСІ (16 ШТУК)
125 | Підсилення колон металевими обоймами | т | 2.056
126 | Виготовленя металевих конструкцій | т | 2.056
127 | Кутик металевий 80х6 | т | 1.484
128 | Металева пластіна 470х60х6 | т | 0.421
129 | Металева пластіна 320х60х6 | т | 0.287
130 | Фарбування металевих конструкцій | м2 | 90
131 | Грунт-фарба 3 в 1 | кг | 36
132 | Видалення пошкодженого і відшарованого бетону на колонах | м3 | 0.3
133 | Очищення арматури від корозії металевими щітками | м2 | 3
134 | Нанесення на оголену арматуру перетворювача іржі | м2 | 3
135 | Перетворювач іржі(безкислотний) ТМ PROTEX | кг | 1.2
136 | Влаштування контактного адгезійного шару на арматуру антикорозійним розчином | м2 | 3
137 | Полімерцементна захисна адгезійна суміш Поліпласт ПРР-217 | т | 0.018
138 | Нанесення ремонтної сумішші на поверхню колон | м2 | 15
139 | Ремонтна суміш Поліпласт ПРР-222 | т | 0.9
140 | Грунтовка Ceresit R 777 | кг | 3
141 | Ремонт ребер плит перекриття ремонтною сумішшю(висота перекріття на відметки +5 м від підлоги) | м2 | 2.4
142 | Видалення пошкодженого і відшарованого бетону | м3 | 0.1
143 | Очищення арматури від корозії металевими щітками | м2 | 0.5
144 | Нанесення на оголену арматуру перетворювача іржі | м2 | 0.5
145 | Перетворювач іржі(безкислотний) ТМ PROTEX | кг | 0.2
146 | Влаштування контактного адгезійного шару антикорозійним розчином | м2 | 0.2
147 | Полімерцементна захисна адгезійна суміш Поліпласт ПРР-217 | т | 0.002
148 | Ремонтна суміш Поліпласт ПРР-222 | т | 0.05
149 | Грунтовка Ceresit R 777 | кг | 0.5
СМІТТЯ
150 | Очищення приміщень від сміття (підвал + 1 поверх), в т.ч. | т | 66
151 | Підйом сміття з підвалу та перевезення до місця навантаження | т | 64.5
152 | Навантаження сміття погрузчиком | т | 66
153 | Перевезення сміття до 30 км | т | 66