## Лист1
11.2.1 | Ventilation | Вентиляція |  |  | 0
11.2.1 | Installation of air handling unit Salda VEGA 350 E (5 kW) or analogue complete with a pocket air filter G4, a fan N=0.25 kW, U=220 V, an electric air heater N5.0 kW, U=380 V (or analogue) with a control panel Stouch (or analogue) | Встановлення Припливно- витяжної установки Salda VEGA 350 E (5 кВт) або аналог в комплекті з фільтром повітряним карманним G4, вентилятором N=0,25 кВт, U=220 В, електричним повітронагрівачем N5,0 кВт, U=380 В (або аналог) з пультом керування Stouch (або аналог) | pcs/шт | 1 | 0
11.2.2 | Laying of circular air ducts made of galvanised steel with a thickness of 0.5 mm, diameter of 100 mm, including fasteners, fittings | Прокладання круглих повітроводів зі сталі оцинкованої товщиною 0,5 мм, діаметром 100 мм, з врахуванням кріплень, фасонних частин | m2/м2 | 3.5 | 0
11.2.3 | Laying of circular air ducts made of 0.5 mm thick galvanised steel, 125 mm in diameter, including fasteners and fittings | Прокладання круглих повітроводів зі сталі оцинкованої товщиною 0,5 мм, діаметром 125 мм, з врахуванням кріплень, фасонних частин | m2/м2 | 12.5 | 0
11.2.4 | Laying of round air ducts made of 0.5 mm thick galvanised steel, 150 mm in diameter, including fasteners and fittings | Прокладання круглих повітроводів зі сталі оцинкованої товщиною 0,5 мм, діаметром 150 мм, з врахуванням кріплень, фасонних частин | m2/м2 | 23.5 | 0
11.2.5 | Laying of circular air ducts made of 0.5 mm thick galvanised steel, 200 mm in diameter, including fasteners and fittings | Прокладання круглих повітроводів зі сталі оцинкованої товщиною 0,5 мм, діаметром 200 мм, з врахуванням кріплень, фасонних частин | m2/м2 | 14.5 | 0
11.2.6 | Installation of flexible insulated air ducts with a diameter of 125 mm | Прокладання гнучких ізольованих повітроводів діаметром 125 мм | m/м.п. | 10 | 0
11.2.7 | Installation of flexible insulated air ducts with a diameter of 150 mm | Прокладання гнучких ізольованих повітроводів діаметром 150 мм | m/м.п. | 10 | 0
11.2.8 | Installation of a silencer for the fan Mute 200x900 mm (or analogue) | Встановлення Шумоглушника для вентилятора Mute 200x900 мм (або аналог) | pcs/шт | 1 | 0
11.2.9 | Installation of throttle valve F 150 mm RKS (or analogue) | Монтаж дросель - клапана Ф 150 мм RKS (або аналог) | pcs/шт | 5 | 0
11.2.10 | Installation of air handling unit HRV125 AVENTA (or analogue) | Монтаж приточно-витяжної установки HRV125 AVENTA (або аналог) | pcs/шт | 5 | 0
11.2.11 | Installation of a round air valve RSK 100 SALDA, for an exhaust system (or analogue) | Встановлення повітряного клапану круглого перерізу RSK 100 SALDA, для витяжної установки (або аналог) | pcs/шт | 4 | 0
11.2.12 | Installation of a round air valve RSK 125 SALDA, for an exhaust system (or analogue) | Встановлення повітряного клапану круглого перерізу RSK 125 SALDA, для витяжної установки (або аналог) | pcs/шт | 3 | 0
11.2.13 | Installation of a round air valve RSK 200 SALDA, for an exhaust system (or analogue) | Встановлення повітряного клапану круглого перерізу RSK 200 SALDA, для витяжної установки (або аналог) | pcs/шт | 1 | 0
11.2.14 | Installation of ducted fans LINEO 100 QUIET VORTICE (or analogue) | Монтаж вентиляторів канального типу LINEO 100 VORTICE (або аналог) | pcs/шт | 4 | 0
11.2.15 | Installation of ducted fans LINEO 125 QUIET VORTICE (or analogue) | Монтаж вентиляторів канального типу LINEO 125 VORTICE (або аналог) | pcs/шт | 3 | 0
11.2.16 | Installation of a round exhaust hood 150 mm including fasteners and accessories | Встановлення Зонта витяжного круглого 150 мм, включаючи кріплення та фурнітуру | pcs/шт | 1 | 0
11.2.17 | Installation of a round exhaust hood 200 mm including fasteners and accessories | Встановлення Зонта витяжного круглого 200 мм, включаючи кріплення та фурнітуру | pcs/шт | 1 | 0
11.2.18 | Installation of external ventilation grilles RZ 400x250 mm (or analogue) | Монтаж вентиляційних решіток зовнішніх РЗ 400х250 мм (або аналог) | pcs/шт | 1 | 0
11.2.19 | Installation of adjustable ventilation grilles P 200x200 mm (or analogue) | Монтаж регульованих вентиляційних решіток Р 200х200 мм (або аналог) | pcs/шт | 14 | 0
11.2.20 | Installation of the ventilation anemostat Vents A 125 VRF (or analogue) | Монтаж анемостата вентиляційного Вентс А 125 ВРФ (або аналог) | pcs/шт | 8 | 0
11.2.21 | Installation of the ventilation anemostat Vents A 150 VRF (or analogue) | Монтаж анемостата вентиляційного Вентс А 150 ВРФ (або аналог) | pcs/шт | 5 | 0
11.2.22 | Installation of thermal insulation of external air ducts. Technonicol, foiled 50 mm thick (or analogue), with fasteners and accessories (steel tape 20x1.5, TAPE ALU -30 HPX 75x50/16 Aluminum tape) (or analogue) | Влаштування теплоізоляції зовнішніх повітроводів. Техноніколь , фольгований товщиною 50 мм (або аналог), з кріпильними та комплектуючими матеріалами (стрічка сталева 20х1,5, TAPE ALU -30 HPX 75х50/16 Стрічка алюм.) (або аналог) | m2/м2 | 1 | 0