## обсяги
Відомість обсягів робіт
№ п/п | Найменування робіт та витрат | Одиниця виміру | Кількість
1 | 2 | 3 | 4
Роздiл 1. Двері
4 | Заповнення дверних прорізів готовими дверними блоками площею до 2 м2 з металопластику у кам'яних стінах | м2 | 43.392
5 | Установлення металевих дверних коробок із навішуванням дверних полотен | м2 | 9.675
6 | Монтаж пластикових дверей 1000*2000 безпорогові | м2 | 2
7 | Заповнення дверних прорізів ламінованими дверними блоками із застосуванням анкерів і монтажної піни, серія блоку ДО-21-13 | блок | 47
Роздiл 2. Електромонтажні
8 | Монтаж шафи зі встановленням та комутацією автоматів | шафа | 5
9 | Монтаж шафи зі встановленням та комутацією автоматів | шафа | 2
10 | Установлення вимикачів та перемикачів пакетних 2-х і 3- х полюсних на струм до 25 А | шт | 38
11 | Установлення вимикачів та перемикачів пакетних 2-х і 3- х полюсних на струм понад 25 А до 100 А | шт | 5
12 | Монтаж ввідно-розподільних пристроїв на першому поверсі | шафа | 1
13 | Труба гофрована, діаметр до 25 мм | м | 1340
14 | Прокладання лотків | м | 1340
15 | Кабель до 35 кВ у прокладених трубах, блоках і коробах, маса 1 м до 1 кг | м | 1340
16 | Установлення розподільних коробок | шт | 72
17 | Установлення вимикачів 1-клавішних | шт | 77
18 | Установлення штепсельних розеток | шт | 88
19 | Монтаж світильників LED | шт | 92
20 | Труба гофрована двошарова по основі підлоги, діаметр до 63 мм | м | 70
21 | Кабель до 35 кВ у прокладених трубах, блоках і коробах, маса 1 м до 1 кг | м | 70
Роздiл 3. Сантехнічні роботи
24 | Установлення водопідігрівачів ємкісних місткістю до 1 м3 з підключенням | шт | 19
25 | Установлення унітазів з підключенням | к-т | 14
26 | Установлення піддонів душових сталевих з підключенням | к-т | 13
27 | Прокладання трубопроводів каналізації з поліетиленових труб діаметром 50 мм | м | 150
28 | Прокладання трубопроводів каналізації з поліетиленових труб діаметром 100 мм | м | 20
29 | Установлення умивальників навісних з підведенням холодної та гарячої води з підключенням | к-т | 14
30 | Установлення змішувачів | шт | 14
31 | Установлення сифонів | шт | 14
32 | Прокладання трубопроводів водопостачання з труб поліетиленових [поліпропіленових] напірних діаметром 20 мм (х/в, г/в, х/в до унітазу) | м | 150
33 | Установлення мийок на два відділення з підключенням | к-т | 10
34 | Встановлення поручнів інклюзивних з нержавіючої сталі | шт | 4
35 | Установлення трапів душових з приєднанням їх до трубопроводі | к-т | 1
36 | Установлення змішувачів | шт | 1
37 | Установлення вентиляторів | шт | 22
38 | Фарбування олійними сумішами за 2 рази раніше пофарбованих радіаторів та ребристих труб | м2 | 181
Роздiл 4. Підлога
44 | Улаштування покриттів з керамічних плиток на розчині із сухої клеючої суміші, кількість плиток в 1 м2 понад 7 до 12 шт | м2 | 81
45 | Улаштування покриття з лінолеуму площею покриття понад 10 м2 | м2 | 730
46 | Улаштування плінтусів полівінілхлоридних | м | 910
Роздiл 5. Стіни
54 | Поліпшене фарбування стін полівінілацетатними водоемульсійними сумішами по штукатурці | м2 | 2250
55 | Облицювання поверхонь стін керамічними плитками на розчині із сухої клеючої суміші, число плиток в 1 м2 понад 12 до 20 шт | м2 | 665
56 | Обклеювання шпалерами тисненими та щільними | м2 | 1900
Роздiл 6. Стелі
59 | Поліпшене фарбування полівінілацетатними водоемульсійними сумішами стель по збірних конструкціях, підготовлених під фарбування | м2 | 810
Роздiл 7. Пандус