## Обсяги робіт
Обсяги Загально-будівельних робіт. ЖИТОМИР.
| Види робіт | Од.вим. | Кількість | Вартість одниці, грн | Заг. Вартість, грн | Примітки
1 | 2 | 3 | 4 | 5
Водозниження | Водозниження
| Гідравлічне занурення і встановлення легких голкофільтрів до 7 м | голкофільтрів | 100 |  | 0
| Монтаж всмоктувального колектора | м | 80 |  | 0
| Укладання трубопроводів з поліетиленових труб 50мм | км | 0.2 |  | 0
| Монтаж насосного агрегату | комплект | 1 |  | 0
| Насоси для водозниження та водовiдливу, потужнiсть 18,5 кВт | маш-г | 1500 |  | 0
| Насоси для водозниження та водовiдливу, потужнiсть 18,5 кВт | маш-г | 1500 |  | 0
| Демонтаж насосного агрегату | комплект | 1 |  | 0
| Витягання легких голкофільтрів довжиною до 7 м | голкофільтрів | 100 |  | 0
| Демонтаж трубопроводів з поліетиленових труб 50мм | км | 0.2 |  | 0
| Демонтаж всмоктувального колектора | м | 80 |  | 0
| Загальнобудівельні роботи |  |  |  | 0
Земляні роботи | Земляні роботи |  |  |  | 0
| Розроблення ґрунту у відвал екскаваторами котловану | м3 | 475 |  | 0
| Доробка грунту вручну | м3 | 9.4 |  | 0
| Зворотня засипка котловану механізовано | м3 | 220.6 |  | 0
| Зворотня засипка котловану вручну | м3 | 9.4 |  | 0
| Ущільнення грунту | м3 | 220.6 |  | 0
| Переміщення грунту з відвалу для обвалування | м3 | 254.4 |  | 0
| завезення суглинку(нове) для обвалування | м3 | 156 |  | 0
| Обвалування бульдозерами | м3 | 456.8 |  | 0
| Ущільнення ґрунту пневматичними трамбівками | м3 | 456.8 |  | 0
| Планування укосів | м2 | 450 |  | 0
Монолітні роботи | Фундаменти |  |  |  | 0
| Щебенева основа(планування+ущільнення) ФП-1 | м3 | 19.4 |  | 0
| щебінь | м3 | 19.4 |  | 0
| Бетонна підготовка ФП-1 | м3 | 11.4 |  | 0
| бетон класу С8/10 | м3 | 11.628 |  | 0
| Монолітна плита фундамента ФП-1 | м3 | 65.53 |  | 0
| бетон класу С25/30, F150, W10 | м3 | 66.8406 |  | 0
| penetron | кг | 197.2 |  | 0
| арматурна сталь клас А-ІІІ, діаметр 12мм | т | 2.2627 |  | 0
| арматурна сталь клас А-ІІІ, діаметр 16-18мм | т | 5.1496 |  | 0
| джгут Penebar SW | м | 58 |  | 0
| дріт сталевий, діаметр 1,6мм | т | 0.112 |  | 0
| Щебенева основа(планування+ущільнення) ФП-2 | м3 | 1.75 |  | 0
| щебінь |  | 1.75 |  | 0
| Бетонна підготовка ФП-2 | м3 | 1.75 |  | 0
| бетон класу С8/10 | м3 | 1.785 |  | 0
| Монолітні фундаменти входів ФП-2 | м3 | 6.22 |  | 0
| бетон класу С25/30, F150, W10 | м3 | 6.3444 |  | 0
| penetron | кг | 18.7 |  | 0
| арматурна сталь клас А-1, діаметр 8 мм | т | 0 |  | 0
| арматурна сталь клас А-ІІІ, діаметр 10мм | т | 0 |  | 0
| арматурна сталь клас А-ІІІ, діаметр 12мм | т | 0.2503 |  | 0
| арматурна сталь клас А-ІІІ, діаметр 16-18мм | т | 1.0236 |  | 0
| джгут Penebar SW | м | 20 |  | 0
| дріт сталевий, діаметр 1,6мм | т | 0.0145 |  | 0
| Стіни монолітні |  |  |  | 0
| Монолітні стіни Ст-1 | м3 | 74.9 |  | 0
| бетон класу С25/30, F150, W10 | м3 | 76.0235 |  | 0
| penetron | кг | 224.3 |  | 0
| арматурна сталь клас А-1, діаметр 8 мм | т | 0.1804 |  | 0
| арматурна сталь клас А-ІІІ, діаметр 10мм | т | 2.25 |  | 0
| арматурна сталь клас А-ІІІ, діаметр 16-18мм | т | 4.9194 |  | 0
| дріт сталевий, діаметр 1,6мм | т | 4.9194 |  | 0
| Установлення закладних деталей вагою до 5 кг | т | 0.0454 |  | 0
| труби сталевi зовнiшнiй d 32 мм, t=2 мм | м | 2.3 |  | 0
| труби сталевi зовнiшнiй d 114 мм, t=4 мм | м | 1.6 |  | 0
| закладний виріб МН553 серія 1.400-15 - 6,0 м.п | т | 0.0246 |  | 0
| Установлення закладних деталей вагою понад 20 кг | т | 0.2272 |  | 0
| закладний виріб Зв1 - 3 шт | т | 0.1088 |  | 0
| закладний виріб Зв2 - 1 шт. | т | 0.0598 |  | 0
| закладний виріб Зв3 - 2 шт | т | 0.0586 |  | 0
| Монолітні стіни входів См2, См3(НИВКИ) | м3 | 0 |  | 0
| бетон класу С25/30, F150, W10 | м3 | 0 |  | 0
| penetron | кг | 0 |  | 0
| арматурна сталь клас А-1, діаметр 8 мм | т | 0 |  | 0
| арматурна сталь клас А-ІІІ, діаметр 12мм | т | 0 |  | 0
| дріт сталевий, діаметр 1,6мм | т | 0 |  | 0
| Плити покриття |  |  |  | 0
| Монолітна плита П-1( | м3 | 34.5 |  | 0
| бетон класу С25/30, F150, W10 | м3 | 35.0175 |  | 0
| penetron | кг | 103.3 |  | 0
| арматурна сталь клас А-1, діаметр 8 мм | т | 0.0584 |  | 0
| арматурна сталь клас А-ІІІ, діаметр 10мм | т | 0 |  | 0
| арматурна сталь клас А-ІІІ, діаметр 12мм | т | 0.32 |  | 0
| арматурна сталь клас А-ІІІ, діаметр 16-18мм | т | 3.6735 |  | 0
| арматурна сталь клас А-ІІІ, діаметр 25-28мм | т | 9.2511 |  | 0
| дріт сталевий, діаметр 1,6мм | т | 0.175 |  | 0
| Плита покриття П-2,П-3 | м3 | 6.7 |  | 0
| бетон класу С25/30, F150, W10 | м3 | 6.8005 |  | 0
| penetron | кг | 20.1 |  | 0
| арматурна сталь клас А-1, діаметр 8 мм | т | 0.0173 |  | 0
| арматурна сталь клас А-ІІІ, діаметр 10мм | т | 0 |  | 0
| арматурна сталь клас А-ІІІ, діаметр 12мм | т | 0.5967 |  | 0
| дріт сталевий, діаметр 1,6мм | т | 0 |  | 0
| Сходи Схм1, Схм2 |  |  |  | 0
| Піщана основа | м3 | 12.62 |  | 0
| пісок річний | м3 | 12.62 |  | 0
| Бетона підготовка | м3 | 1.56 |  | 0
| бетон класу С8/10 | м3 | 1.5912 |  | 0
| Монолітні сходи | м3 | 4.48 |  | 0
| бетон класу С25/30, F150, W10 | м3 | 4.5472 |  | 0
| арматурна сталь клас А-1, діаметр 8 мм | т | 0.1872 |  | 0
| арматурна сталь клас А-ІІІ, діаметр 12мм | т | 0.1666 |  | 0
| дріт сталевий, діаметр 1,6мм | т | 0.0043 |  | 0
| Вентиляційні шахти ВШ1-ВШ3 |  |  |  | 0
| Щебенева основа(планування+ущільнення) | м3 |  |  | 0
| щебінь |  | 0 |  | 0
| Бетонна підготовка | м3 | 0.5 |  | 0
| бетон класу С8/10 | м3 | 0.51 |  | 0
| Монолітні вентшахти ВШ1-ВШ3 Усе | м3 | 7.94 |  | 0
| бетон класу С25/30, F150, W10 | м3 | 8.0591 |  | 0
| penetron | кг | 23.8 |  | 0
| арматурна сталь клас А-1, діаметр 8 мм | т | 0.119 |  | 0
| арматурна сталь клас А-ІІІ, діаметр 10мм | т | 0 |  | 0
| арматурна сталь клас А-ІІІ, діаметр 12мм | т | 1.6528 |  | 0
| дріт сталевий, діаметр 1,6мм | т | 0 |  | 0
| Монолітні вентшахти ВШ1-ВШ3(НИВКИстіни) | м3 | 0 |  | 0
| бетон класу С25/30, F150, W10 | м3 | 0 |  | 0
| penetron | кг | 0 |  | 0
| арматурна сталь клас А-ІІІ, діаметр 10мм | т | 0 |  | 0
Гідроізоляція | Гідроізоляція стін та фундаментів |  |  |  | 0
| Гідроізоляція ФП-1,ФП-2(ПФм1, Фсм1, Фсм2 Нивки) | м2 | 129.25 |  | 0
| грунтовка бітумна | т | 0.1034 |  | 0
| Гідроізляція стін Ст-1(См-1, См2, См3 Нивки) | м2 | 403.5 |  | 0
| грунтовка бітумна | т | 0.3228 |  | 0
| Гідроізоляція плит перекриття | м2 | 95.37 |  | 0
| грунтовка бітумна | т | 0.076 |  | 0
| Гідроізоляція вентшахт | м2 |  |  | 0
| грунтовка бітумна | т | 0 |  | 0
Зовнішнє утеплення стін | Зовнішнє утеплення стін |  |  |  | 0
| Утеплення стін | м2 | 87 |  | 0
| клей Ceresit CT 85 | кг | 435 |  | 0
| утеплювач ЕППС мін 135 кг/м2 - 150 мм | м2 | 95.7 |  | 0
| дюбелі фасадні | шт. | 702 |  | 0
| клей Ceresit CT 85 | кг | 174 |  | 0
| cеrеsіt СТ 17 Грунтовка глибокопроникаюча | л | 17.4 |  | 0
| полімерная сітка | м2 | 95.7 |  | 0
| штукатурка декорат-мозаїчна полiмерна Ceresit СT 77 | кг | 435 |  | 0
Перегородки | Перегородки |  |  |  | 0
| Мурування перегородок | м2 | 30.84 |  | 0
| розчин кладковий важкий цементно-вапняковий, М25 | м3 | 0.8588 |  | 0
| цегла керамічна одинарна повнотіла, марка М100 | шт. | 1572.84 |  | 0
| анкер М10 (кріплення перегородок до з/б стін) | шт. | 80 |  | 0
| сітка Вр-І Ø4 крок 50х50 мм (кожні 5 рядів) | м2 | 8.4347 |  | 0
| Мурування стін внутрішніх при висоті поверху до 4 м | м3 | 1.625 |  | 0
| розчин готовий кладковий важкий цементно-вапняковий, марка М50 | м3 | 0.39 |  | 0
| цегла керамічна одинарна повнотіла, марка М100 | шт. | 623.16 |  | 0
| сітка армувальна ф 4 50х50 мм | м2 | 9.5653 |  | 0
| Укладання перемичок масою до 0,3 т | шт. | 7 |  | 0
| перемички з/б марки 1ПБ13-1 | шт. | 2 |  | 0
| перемички з/б марки 1ПБ10-1 | шт. | 3 |  | 0
| перемички з/б марки 1ПБ16-1 | шт. | 2 |  | 0
Покрівля | Покрiвля |  |  |  | 0
| Гідроізоляція обмазувальна(над сходами) | м2 | 37 |  | 0
| будматеріал |  | 0 |  | 0
| Пароізоляція прокладна(осн.буд) | м2 | 87 |  | 0
| рубероїд Біполь ЕПП | м2 | 95.7 |  | 0
| Пароізоляція прокладна(над сходами) | м2 | 37 |  | 0
| рубероїд Біполь ЕПП | м2 | 41 |  | 0
| Утеплення ЕППС(осн.буд) 50мм | м2 | 87 |  | 0
| утеплювач ЕППС мін 135 кг/м2 - 50 мм | м2 | 95.7 |  | 0
| Утеплення ЕППС(над сходами) 150мм | м2 | 37 |  | 0
| утеплювач ЕППС мін 135 кг/м2 - 150 мм | м2 | 41 |  | 0
| Стяжки вирівнюючі(осн.буд) | м2 | 87 |  | 0
| будматеріал |  | 0 |  | 0
| Стяжки вирівнюючі(над сходами) | м2 | 37 |  | 0
| будматеріал |  | 0 |  | 0
| Гідроізоляція обмазувальна(над сходами) | м2 | 37 |  | 0
| будматеріал |  | 0 |  | 0
| Пароізоляція обклеювальна(осн.буд) | м2 | 87 |  | 0
| руберойд покрівельний | м2 | 191.4 |  | 0
| Гідроізоляція рулонна обклеювальна(над сходами) | м2 | 37 |  | 0
| руберойд покрівельний | м2 | 82 |  | 0
| гравій для будівельних робіт, фракція 5[3]-10 мм, марка ДР8 | м3 | 0.3885 |  | 0
| Дренажна мембрана(осн.буд) | м2 | 87 |  | 0
| шипована дренажна мембрана | м2 | 95.7 |  | 0
| Улаштування геотекстилю(осн.буд) | м2 | 87 |  | 0
| геотекстиль | м2 | 95.7 |  | 0
Підлоги | Підлоги |  |  |  | 0
| Покриття бетонні товщиною 30 мм(тип П-1,П-2) | м2 | 66.9 |  | 0
| бетон класу С8/10 | м3 | 2.0471 |  | 0
| суміш Ceresit СF 56 CORUNDUM | кг | 350 |  | 0
| Шліфування бетонних покриттів(тип П-1,П-2) | м2 | 66.9 |  | 0
| Грунтування бетонних покриттів(тип П-1,П-2) | м2 | 66.9 |  | 0
| будматеріал |  | 0 |  | 0
| Фарбування бетонних покриттів(тип П-1,П-2) | м2 | 66.9 |  | 0
| фарба для бетонної підлоги АК-11 | кг | 11.4 |  | 0
| Грунтування бетонних поверхонь(тип П-3) | м2 | 29.2 |  | 0
| будматеріал |  | 0 |  | 0
| Фарбування бетонних поверхонь(тип П-3) | м2 | 29.2 |  | 0
| фарба для бетонної підлоги АК-11 | кг | 5 |  | 0
Прорізи | Прорізи |  |  |  | 0
| Монтаж мет.дверних коробок захисно-герметичних(зовнішні) | м2 | 15.12 |  | 0
| дюбель-шурупи з пластмасовими пробками [150 мм] | шт. | 54 |  | 0
| монтажна піна Ceresit TS 62 професійна універсальна | балон | 3 |  | 0
| двері зовнішні металеві утеплені праві Дз-1 | шт. | 2 |  | 0
| двері захисно-герметичні утеплені ліві (по ТУ У 25.1-38587375-001:2016) Дз-2 | шт. | 2 |  | 0
| двері захисно-герметичні утеплені праві (по ТУ У 25.1-38587375-001:2016) Дз-2 | шт. | 0 |  | 0
| двері захисно-герметичні утеплені ліві (по ТУ У 25.1-38587375-001:2016) Дз-3 | шт. | 0 |  | 0
| двері внутрішні герметичні праві (по ТУ У 25.1-38587375-001:2016) Дв-1 | шт. | 2 |  | 0
| двері внутрішні герметичні праві (по ТУ У 25.1-38587375-001:2016) Дв-2 | шт. | 0 |  | 0
| Монтаж мет.дверних коробок(внутрішні) | м2 | 3.61 |  | 0
| дюбель-шурупи з пластмасовими пробками [150 мм] | шт. | 16 |  | 0
| монтажна піна Ceresit TS 62 професійна універсальна | балон | 1 |  | 0
| двері внутрішні металеві праві ЕІ-30 Дв-2 | шт. | 1 |  | 0
| двері внутрішні металеві ліві ЕІ-30 Дв-3 | шт. | 2 |  | 0
| двері внутрішні металеві праві ЕІ-30 Дв-3 | шт. | 0 |  | 0
| двері внутрішні металеві ліві ЕІ-30 Дв-4 | шт. | 0 |  | 0
| Монтаж мет.пластикових дверних коробок | м2 | 7.48 |  | 0
| дюбель-шурупи з пластмасовими пробками [150 мм] | шт. | 34 |  | 0
| монтажна піна Ceresit TS 62 професійна універсальна | балон | 2 |  | 0
| двері внутрішні металопластикові ліві з решіткою Дв-4 | шт. | 1 |  | 0
| двері внутрішні металопластикові ліві з решіткою Дв-5 | шт. | 0 |  | 0
| двері внутрішні металопластикові ліві Дв-5 | шт. | 2 |  | 0
| двері внутрішні металопластикові ліві Дв-6 | шт. | 1 |  | 0
| двері внутрішні металопластикові ліві Дв-7 | шт. | 0 |  | 0
Вн.опорядження | Внутрішні оздоблювальні роботи |  |  |  | 0
| Затирка цементним розчином цегляних стін | м2 | 74.68 |  | 0
| будматеріал |  | 0 |  | 0
| Грунтування/фарбування стель(П1, П2мабуть) | м2 | 61.6 |  | 0
| грунтовка Ceresit CТ-17 | л | 17.8 |  | 0
| акрилова фарба Ceresit IN 52 Super | л | 10 |  | 0
| Грунтування/фарбування стель(П3мабуть) | м2 | 27.4 |  | 0
| грунтовка Ceresit CТ-17 |  | 0 |  | 0
| акрилова фарба Ceresit IN 56 For Kitchen & Bath | л | 5 |  | 0
| Грунтування/фарбування стін(П1, П2мабуть) | м2 | 206 |  | 0
| грунтовка Ceresit CТ-17 | л | 70.4 |  | 0
| акрилова фарба Ceresit IN 52 Super | л | 31 |  | 0
| Грунтування/фарбування стін(П3мабуть) | м2 | 146 |  | 0
| грунтовка Ceresit CТ-17 | л | 50 |  | 0
| акрилова фарба Ceresit IN 56 For Kitchen & Bath | л | 29.2 |  | 0
Різні роботи | Різні роботи |  |  |  | 0
| Виготовлення мет.грат приямкiв Р-1, Р-2 | т | 0.0168 |  | 0
| арматурна сталь клас А-1, діаметр 8 мм | т | 0.0168 |  | 0
| Монтаж мет.грат приямкiв Р-1, Р-2 | т | 0.0168 |  | 0
| грати приямків Р-1, Р-2 | шт. | 2 |  | 0
Ганок-1, Ганок-2 | Ганок-1, Ганок-2 |  |  |  | 0
| Щебенева основа(планування+ущільнення трамбівками) | м3 | 1.83 |  | 0
| щебінь із природного каменю для будівельних робіт, фракція 20-40 мм | м3 | 2.1045 |  | 0
| Стяжки цементно-піщані | м2 | 12.2 |  | 0
| гарцовка М100 | м3 | 0.75 |  | 0
| ФЕМ | м2 | 12.2 |  | 0
| плити бетонні тротуарні фігурні, товщина 80 мм | м2 | 12.7734 |  | 0
| Улаштування жолобів підвісних(водостічна система) | м | 11.3 |  | 0
| водостічний жолоб, металевий, напівкруглий Ф110 мм | м | 11.3 |  | 0
| Навішування водостічних труб(водостічна система) | м | 15.2 |  | 0
| водостічна труба, металева Ф110 мм | м | 15.2 |  | 0
| водостічна воронка | шт. | 2 |  | 0
| Дрібні покриття з оцинков.сталі(водостічна система) | м2 | 3.64 |  | 0
| будматеріал |  | 0 |  | 0
| Улаштування козирків(Козирьок К-1) | м2 | 6.6 |  | 0
| профнастил С-20 | м2 | 6.6 |  | 0
| лист плаский МП | м2 | 1 |  | 0
| рама з труби профільної 20х40х2 | т | 0.0129 |  | 0
| сталь кутова 50х50 мм | т | 0.007 |  | 0
| дюбель саморозпірний | шт. | 12 |  | 0
| Установлення поручнів сх.пл.(Поручні сходів) | м | 13.5 |  | 0
| поручень, труба з нержавіючої сталі Ф42,4 мм | м | 13.5 |  | 0
Електроосвітлення | Елетроосвітлення |  |  |  | 0
| Монтаж щитка освітлювального | шт. | 2 |  | 0
| розподільчий щит настінний 274х259х138 мм, IKA-1/18-ST-UV, Eaton | шт. | 1 |  | 0
| розподільчий щит настінний 192х192х105мм, IKA-1/8-ST, Eaton | шт. | 1 |  | 0
| Монтаж приладів або апаратів(можливо автоматів) | шт. | 11 |  | 0
| вимикач автоматичний PL7-B16/1, 16A Eaton | шт. | 6 |  | 0
| перемикач І-0-ІІ, з-позиційний, 4-полюсний, 40 А, SFT440 Hager | шт. | 1 |  | 0
| вимикач автоматичний PL7-B16/1, 16A Eaton | шт. | 4 |  | 0
| Монтаж світльників зі світлодіодними лампами | шт. | 42 |  | 0
| cвiтильник ДББ64В-12-033 УХЛ4 Селена-32А, Ватра | шт. | 7 |  | 0
| cвiтильник ДББ64В-8-022 УХЛ4 Селена-32А, Ватра | шт. | 13 |  | 0
| cвiтильник ДББ64В-4-011 УХЛ4 Селена-32А, Ватра | шт. | 5 |  | 0
| cвiтильник ДПП06У-8-221 У3.1 Ватра | шт. | 9 |  | 0
| cвiтильник ДБО02ВСП-6-а-104(105) УХЛ 3.1 Ватра | шт. | 6 |  | 0
| cвiтильник ДБО02ВСП-6-а-105УХЛ 3.1 Ватра | шт. | 2 |  | 0
| cвiтильник переносний Elegant EL 101 535 | шт. | 2 |  | 0
| Покупка ліхтарь акумуляторного переносного YD-878B | шт. | 5 |  | 0
| ліхтарь акумуляторний переносний YD-878B | шт. | 5 |  | 0
| Монтаж вимикачів одноклавішних, ІР55 | шт. | 9 |  | 0
| вимикач одноклавішний, ІР55 | шт. | 9 |  | 0
| Монтаж перемикача, ІР55 | шт. | 6 |  | 0
| перемикач на два напрямки, ІР55 | шт. | 6 |  | 0
| Монтаж коробок розподільчих(робота) | шт. | 48 |  | 0
| коробка розподільча на 3 відгалуження | шт. | 48 |  | 0
| Монтаж е.кабеля до 35 кВ по лоткам | м | 180 |  | 0
| двожильний кабель напругою до 660в перерізом 2.1,5мм2 ВВГнгд | м | 25.5 |  | 0
| трижильний кабель напругою до 660в перерізом 3.1,5мм2 ВВГнгд | м | 21.4 |  | 0
| кабель перерізом 5.1,5мм2 ВВГнгд | м | 71.4 |  | 0
| кабель вогнестійкий з ізоляцією і оболонкою з безгалогенних речовин (N)HXH FE 180/E30 2х1,5 | м | 9.2 |  | 0
| кабель вогнестійкий з ізоляцією і оболонкою з безгалогенних речовин (N)HXH FE 180/E30 3х1,5 | м | 40.8 |  | 0
| кабель вогнестійкий з ізоляцією і оболонкою з безгалогенних речовин (N)HXH FE 180/E30 5х1,5 | м | 15.3 |  | 0
| саморіз з дюбелем CM06541 ДКС | шт. | 200 |  | 0
| перфосмуга | м | 160 |  | 0
Силове обладнання | Силове електрообладнання |  |  |  | 0
| Монтаж шафи [пульта] керування навiсного, висота, ширина i глибина до 600х600х350 мм | шт. | 1 |  | 0
| розподільчий щит настінний 372х409х138 мм, IKA-2/36-ST-UV, Eaton |  | 1 |  | 0
| Монтаж приладів або апаратів(можливо автоматів) | шт. | 15 |  | 0
| селективний вимикач автоматичний S753DR-K63, 63A ABB | шт. | 2 |  | 0
| АВР 32А | шт. | 1 |  | 0
| вимикач автоматичний PL7-С16/3, 16A Eaton | шт. | 1 |  | 0
| вимикач автоматичний PL7-С25/3, 25A Eaton | шт. | 1 |  | 0
| вимикач автоматичний PL7-С32/3, 32A Eaton | шт. | 1 |  | 0
| вимикач автоматичний PL7-С16/1, 16A Eaton | шт. | 1 |  | 0
| диференційний вимикач автоматичний PFL7-25/1/N/С/003, 25A Eaton | шт. | 8 |  | 0
| Монтаж ящика силового ЯТП-0,25 з пон.трансформ. | шт. | 1 |  | 0
| ящик з трансформатором знижувальним 282х205х130мм ЯТП-0,25 | шт. | 1 |  | 0
| Монтаж приладів або апаратів(розетки що встановлюється у ВРП на DIN-рейку) | шт. | 2 |  | 0
| розетка модульна для встановлення у ВРП Z-SD-230 Eaton | шт. | 2 |  | 0
| Монтаж розеток напівгерметичних та герметичних | шт. | 28 |  | 0
| розетка вологозахищенА, 2Р+РЕ, ІР67 | шт. | 5 |  | 0
| розетка штепсельна двополюсна з захисним контактом, 250В, IP54 | шт. | 23 |  | 0
| Монтаж е.кабеля до 35 кВ по конструкціях та лоткам | м | 45 |  | 0
| Монтаж е.кабеля до 35 кВ по трубах | м | 58 |  | 0
| трижильний кабель напругою 1000в перерiзом 3.2,5мм2 ВВГнгд-FR | м | 87.7 |  | 0
| кабель вогнестійкий з ізоляцією і оболонкою з безгалогенних речовин (N) HXH FE 180/E30 5х4 | м | 4.1 |  | 0
| п`ятижильний кабель напругою 1000в, перерiзом 5х2,5мм2 ВВГнгд-FR | м | 7.1 |  | 0
| п`ятижильний кабель напругою 1000в, перерiзом 5х4мм2 ВВГнгд-FR | м | 2 |  | 0
| п`ятижильний кабель напругою 1000в, перерiзом 5х10мм2 ВВГнгд-FR | м | 1 |  | 0
| кабель гнучкий КГТП-0,66 4х2,5 | м | 3.1 |  | 0
| Монтаж труби пластикової по стiнах i колонах з крiпленням накладними скобами, дiаметр до 25 мм | м | 6 |  | 0
| труби поліетиленові для подачі холодної води РЕ 100 SDR-11(1,6МПа), зовнішній діаметр 25х2,3 мм | м | 6 |  | 0
| муфти гнучкі труба-труба, IP65, діам. 25мм, ДКС 50325 | шт. | 2 |  | 0
| Монтаж труби гнучкої армованої по стiнах i колонах з крiпленням накладними скобами, дiаметр до 25 мм | м | 50 |  | 0
| труба гофрована гнучка діам. 25 мм ДКС 57025 | м | 10 |  | 0
| труба гофрована гнучка діам. 20 мм ДКС 57020 | м | 40 |  | 0
| муфти армовані труба-коробка, IP65, діам. 20 мм, ДКС 55120 | шт. | 20 |  | 0
| муфти армовані труба-коробка, IP65, діам. 25 мм, ДКС 55125 | шт. | 7 |  | 0
| тримачi розсувні, діам. 20-32мм, ДКС 51232 | шт. | 80 |  | 0
| кабельний ввід для труб 20 мм, ДКС 54520 | шт. | 30 |  | 0
| кабельний ввід для труб 25 мм, ДКС 54525 | шт. | 2 |  | 0
| Монтаж труба гнучка армована по стiнах i колонах з крiпленням накладними скобами, дiаметр до 63 мм | м | 2 |  | 0
| труба гофрована гнучка діам. 50 мм ДКС 57050 | м | 2 |  | 0
| муфти армовані труба-коробка, IP65, діам. 50 мм, ДКС 55150 | шт. | 8 |  | 0
| тримачi з хомутом, діам. 50мм, ДКС 51263 | шт. | 4 |  | 0
| Монтаж коробок відгалужувальних Abox SL-2.5, Квк-Електро(робота) | шт. | 5 |  | 0
| коробка відгалужувальна Abox SL-2.5, Квк-Електро | шт. | 5 |  | 0
| Монтаж профіля "П"-образний, L=1400мм(Профіль ПВХ ребристий S5, ширина 140 мм, висота 21,0 мм НИВКИ)(робота) | м | 2.8 |  | 0
| профіль "П"-образний, L=1400мм(Профіль ПВХ ребристий S5, ширина 140 мм, висота 21,0 мм НИВКИ) | м | 2.8 |  | 0
| Монтаж кронштейна стінового CLP1-UKK-M-HDZ, ІЕК(робота) | шт. | 4 |  | 0
| кронштейн стіновий CLP1-UKK-M-HDZ, ІЕК | шт. | 4 |  | 0
| перфосмуга | м | 45 |  | 0
| анкер стандартний з болтом М8 CM430850 DKC | шт. | 12 |  | 0
Заземлення | Заземлення |  |  |  | 0
| Монтаж провiдника заземлюючого вiдкритого по будiвельних основах зi штабової сталi перерiзом 40х4мм 160 мм2 | м | 34 |  | 0
| полоса сталева оцинкована 40х4мм | т | 0.0442 |  | 0
| тримач плоских провідників з отвором для кріплення ф7 із оцинкованої сталі | шт. | 42 |  | 0
| анкер розпірний латунний забивний М6 | шт. | 42 |  | 0
| шайба М6 | шт. | 42 |  | 0
| шпилька М6х35 | шт. | 42 |  | 0
| гайка М6 | шт. | 42 |  | 0
Госп-питний в-д(В1) | придбання устакування водопровід і каналізація |  |  |  | 0
| поліетиленова ємкість V=60 л для питної води | шт. | 1 |  | 0
| компактна автоматична установка «SOLOSOFT 2 WC-1» (Q= 149 л/хв. H=8,0м, N двигуна 620 Вт) | шт. | 1 |  | 0
| Господарсько-питний водопровід (В1) |  |  |  | 0
| Монтаж клапана шарового запірного муфтового | шт. | 4 |  | 0
| клапан шаровий запірний муфтовий на Ру 16 кгс/см2 Ду 15 | шт. | 4 |  | 0
| Монтаж клапана зворотнього Ру 16 | шт. | 1 |  | 0
| клапан зворотний Ру 16 кгс/см2 Ду 15 | шт. | 1 |  | 0
| Монтаж крана водорозбірного | шт. | 1 |  | 0
| кран водорозбірний зі штуцером пластиковий Ду 15 | шт. | 1 |  | 0
| Прокладання труб ПЕ d16мм | м | 9 |  | 0
| труби з ПЕ HDPE класу ПЕ-100 T-PN 16(SDR-11) для транспортування води, зовн. дiаметр 16х1,5 мм | м | 9 |  | 0
| перехiд, дiаметр 25х15 мм | шт. | 1 |  | 0
| кріплення поліетиленових трубопроводів | шт. | 5 |  | 0
| Установлення лічильників хол.води | шт. | 1 |  | 0
| лічильник для холодної води Ду 15 КВ-1,5 Н2 | шт. | 1 |  | 0
| Установлення фільтру для води | шт. | 1 |  | 0
| фільтр осадовий сітчастий муфтовий Ду 15 | шт. | 1 |  | 0
| флуоресцентний вказівник пожежного гідранта | шт. | 1 |  | 0
Каналізація побутова (К1) | Каналізація побутова (К1) |  |  |  | 0
| Установлення вузлів насосів ручних | вузол | 1 |  | 0
| будматеріал |  | 0 |  | 0
| Установлення унітазів з бачком змивним | шт. | 1 |  | 0
| унітаз УнТКП1 | шт. | 1 |  | 0
| бачок змивний БНбпф | комплект | 1 |  | 0
| Установлення умивальників | шт. | 1 |  | 0
| умивальник фаянсовий у комплекті із змішувачем та пластмасовим бутилочним сифоном | комплект | 1 |  | 0
| Прокладання трубопроводів каналізації | м | 13 |  | 0
| труби поліетиленові для подачі холодної води РЕ 100 SDR-11(1,6МПа), зовнішній діаметр 32х3 мм | м | 10 |  | 0
| труби поліетиленові для подачі холодної води РЕ 100 SDR-11(1,6МПа), зовнішній діаметр 50х4,6 мм | м | 3 |  | 0
| кріплення поліетиленових трубопроводів | шт. | 6 |  | 0
| ревiзiя до каналiзацiйних труб iз полiпропiлену дiам. 50 мм | шт. | 1 |  | 0
Опалення, вентиляція | Опалення, вентиляція |  |  |  | 0
| Монтаж фільтровентиляційної установки BSM180 | шт. | 0 |  | 0
| фільтровентиляційна установка BSM 180 у комплекті: електроручний вентилятор, L=180м3/год Р=1400Па з електродвигуном N=0,6кВт, І=2,2А, 1~230В EBL 180-300 "ARCONIK" - 1компл., противибуховий клапан з предфільторм ABV 180 "ARCONIK" - 1 шт., фільтр поглинач AFU-RC-100 "ARCONIK" - 1шт., хімічностійкий шланг "ARCONIK" - 1шт., повітряний шланг "ARCONIK" - 1шт. | шт. | 1 |  | 0
| фільтровентиляційна установка BSM180 (у складі: противибуховий клапан з передфільтром – 1 шт.; вентиляторелектричний з ручним приводом–1шт.; фільтр-поглинач – 1шт.; противибуховий клапан надлишковоготиску –1 шт.; комплект з`єднувальнихповітроводів – 1 к-т.) | шт. | 0 |  | 0
| Установка електрорадіатора "Оптимакс" 12секц. | шт. | 0 |  | 0
| електрорадіатор "Оптимакс" серія "Standard" (алюміневий корпус) 12сек. 96х560х1035 | шт. | 2 |  | 0
| Установка електрорадіатора "Оптимакс" 5секц. | шт. | 0 |  | 0
| електрорадіатор "Оптимакс" серія "Standard" (алюміневий корпус) 5сек. 96х560х450 | шт. | 1 |  | 0
| Установка електричного повітронагрівача 3,6 кВт | шт. | 0 |  | 0
| електричний повітронагрівач 3,6 кВт, I=5,2 А 400В O200 НК 200-3.6-3 | шт. | 1 |  | 0
КЛ 0,4 кВ | КЛ 0,4 кВ | шт. |  |  | 0
| Розробка ґрунту вручну | м3 | 81.6 |  | 0
| Засипка вручну траншей | м3 | 57.3 |  | 0
| Ущільнення ґрунту пневматичними трамбівками | м3 | 57.3 |  | 0
| Піднімання плит перекриття каналів | шт. | 74 |  | 0
| Укладання плит перекриття каналів | шт. | 74 |  | 0
| Прокладання кабеля до 35 кВ в трубах поліетилеових | м | 270 |  | 0
| Прокладання кабеля до 35 кВ по дну каналу без кріплень | м | 77 |  | 0
| Прокладання кабелю до 35 кВ по конструкціях та лотках з кріпленням | м | 56 |  | 0
| кабель силовий вогнестійкий броньований перерiзом 5х16 мм2 ВБВнгд-FR-1 | м | 411.1 |  | 0
| Монтаж муфти кінцевої [комплект - 3 фази] для кабеля напругою 35 кВ | комплект | 4 |  | 0
| муфта кабельна кiнцева POLT-01/5x10-35-CEE01 Raychem | шт. | 4 |  | 0
| Улаштування постелі | м | 270 |  | 0
| пісок природний, рядовий | м3 | 24.3 |  | 0
| Покривання 1-2 кабелів, прокладених у траншеї, сигнальною стрічкою | м | 270 |  | 0
| стрічка сигнальна шир.150 мм | м | 270 |  | 0
| Прокладання труб поліетиленових | м | 270 |  | 0
| труби гнучкі двустінні 125/108, Копофлекс | м | 270 |  | 0
| шнур джутовий Ду=6мм | м | 90 |  | 0
| глина звичайна | м3 | 0.03 |  | 0
| Герметизація проходів | прохід | 4 |  | 0
| вогнезахисне ущільнення SCS-К Ammokote | комплект | 2 |  | 0
| протипожежна піна CP 660 INT, Hilti | балон | 0 |  | 0
| Нанесення вручну в один шар покриття з вогнезахисної композиції на поверхні кабелів, закріплених на конструкціях стін і підлог | м2 | 1.61 |  | 0
| фарба вогнезахисна Ендотерм ХТ-150 | т | 0.0025 |  | 0
Корпоративна мережа. Будівництво кабельної каналізації | Корпоративна мережа |  |  |  | 0
| Будівництво кабельної каналізації |  |  |  | 0
| Розробка грунту вручну в траншеях | м3 | 54 |  | 0
| Копання ям для стовпів | м3 | 4 |  | 0
| Зворотня засипка | м3 | 53.9 |  | 0
| Ущільнення ґрунту пневматичними трамбівками | м3 | 53.9 |  | 0
| Прокладання трубопроводів ПЕ 90/77 | м | 90 |  | 0
| труба ПЕ 90/77 DKC гофрована двостінна | м | 90 |  | 0
| муфта з`єднувальна для труби ПЕ 90/77 DKC | шт. | 2 |  | 0
| кільце ущільнююче під муфту для труби ПЕ 90/77 DKC | шт. | 4 |  | 0
| Улаштування збірних з/б колодязів | шт. | 4 |  | 0
| колодязі об`ємні оглядові залізобетонні із бетону ККЗ-1 | шт. | 4 |  | 0
| Установлення люка на пішохідній частині | шт. | 4 |  | 0
| легкий люк телефонної мережі типу "Л" із замком + внутрішня кришка | шт. | 4 |  | 0
| Улаштування вводу труб у колодязі | каналів | 6 |  | 0
| консоль двомiсна у колекторi | шт. | 4 |  | 0
| консолі для кабельних колодязів та шахт зв'язку ККЧ-2 | шт. | 4 |  | 0
| Установлення кронштейнів для кабельних колодязів | шт. | 4 |  | 0
| кронштейни для кабельних колодязів з двома йоржами, довжина 600 мм, тип ККП-1-600 | шт. | 4 |  | 0
| Герметизацiя проходiв при вводi кабелiв | прохід | 2 |  | 0
| герметизатор вводу для двох труб Д=90мм | шт. | 1 |  | 0
| Свердління отворів d90мм | шт. | 8 |  | 0
| Прокладання кабелів зовнішніх мереж звязку та передачі даних(Робота) |  |  |  | 0
| Укладання трубопроводів кабельних | м | 175 |  | 0
| труба вiнiпластова по стелях на конструкціях, дiаметр до 50 мм | м | 33.8 |  | 0
| труба вiнiпластова по основi пiдлоги, дiаметр до 25 мм | м | 141.2 |  | 0
| труба армована спіральна ПВХ Д=24,2/20мм | м | 175 |  | 0
| муфта на трубу армовану спіральну ПВХ Д=24,2/20мм | шт. | 7 |  | 0
| Прокладання проводу першого одножильного або багатожильного у загальному обплетеннi у прокладених трубах або металорукавах, сумарний перерiз до 35 мм2 | м | 167 |  | 0
| волоконно-оптичний кабель діелектричний в негорючому виконанні, 8 волокон SM типу U-BQ(ZN)BH, 8E9, OS2, LSZH/FRN | м | 170.34 |  | 0
| Прокладання кабелю до 35 кВ, що прокладається по установлених конструкцiях i лотках з крiпленням на поворотах i в кiнцi траси, маса 1 м до 1 кг | м | 8 |  | 0
| волоконно-оптичний кабель діелектричний в негорючому виконанні, 8 волокон SM типу U-BQ(ZN)BH, 8E9, OS2, LSZH/FRN | м | 8.16 |  | 0
| Влаштування електричної проводки у щитах i пультах шафних i панельних | м | 10 |  | 0
| волоконно-оптичний кабель діелектричний в негорючому виконанні, 8 волокон SM типу U-BQ(ZN)BH, 8E9, OS2, LSZH/FRN | м | 10.2 |  | 0
| хомут пластиковий 6*150мм | шт. | 30 |  | 0
| Герметизацiя проходiв | прохід | 10 |  | 0
| будматеріал |  | 0 |  | 0
| Заміна нумерації кабелів у колодязях | шт. | 10 |  | 0
| Фарбування прокладеного кабеля | м | 2.4 |  | 0
| Монтаж блока керування шафного виконання або розподiльний пункт [шафа], що установлюється на пiдлозi, висота i ширина до 1200х1000 мм | шт. | 1 |  | 0
| шафа підлогова Dynamic 19" 26U 600х600 м, перфоровані двері, змінні бічні стінки, навант. 600кг, сіра (RAL 7035) або чорна (RAL 9005) код LN-FS26U6060-_-SSAA | шт. | 1 |  | 0
| цоколь модульний, В=100мм, 600*600 мм код LN-ZMN-BAZ-6060 | шт. | 1 |  | 0
| Установлення знiмних та висувних блокiв [модулiв, комiрок, ТЄЗiв], маса до 5 кг | шт. | 2 |  | 0
| оптична панель 19"1U на 8 SM оптичних порта FC/UPC укомплектована гільзами, пігтейлами та касетами | шт. | 2 |  | 0
| комплект кріплення обладнання (гвинт, шайба, гайка) | комплект | 8 |  | 0
| Вимірювання системи | захід | 4 |  | 0
Технологічна мережа. Будівництво кабельної каналізації | Технологічна мережа |  |  |  | 0
| Будівництво кабельної каналізації |  |  |  | 0
| Розробка грунту вручну в траншеях | м3 | 69.3 |  | 0
| Копання ям для стовпів | м3 | 5 |  | 0
| Зворотня засипка | м3 | 69.5 |  | 0
| Ущільнення ґрунту пневматичними трамбівками | м3 | 0 |  | 0
| Прокладання трубопроводів | м | 173.2 |  | 0
| труба ПЕ 90/77 DKC гофрована двостінна | м | 173.2 |  | 0
| муфта з`єднувальна для труби ПЕ 90/77 DKC | шт. | 4 |  | 0
| кільце ущільнююче під муфту для труби ПЕ 90/77 DKC | шт. | 8 |  | 0
| Улаштування збірних з/б колодязів | шт. | 5 |  | 0
| колодязі об`ємні оглядові залізобетонні із бетону ККЗ-1 | шт. | 5 |  | 0
| Установлення люка на пішохідній частині | шт. | 5 |  | 0
| легкий люк телефонної мережі типу "Л" із замком + внутрішня кришка | шт. | 5 |  | 0
| Улаштування вводу труб у колодязі | каналів | 9 |  | 0
| консоль двомiсна у колекторi | шт. | 5 |  | 0
| консолі для кабельних колодязів та шахт зв'язку ККЧ-2 | шт. | 5 |  | 0
| Установлення кронштейнів для кабельних колодязів | шт. | 5 |  | 0
| кронштейни для кабельних колодязів з двома йоржами, довжина 600 мм, тип ККП-1-600 | шт. | 5 |  | 0
| Герметизацiя проходiв | прохід | 1 |  | 0
| герметизатор вводу для однієї труби Д=90мм | шт. | 1 |  | 0
| Свердління отворів d90мм | шт. | 10 |  | 0
Прокладання кабелів зовнішніх мереж звязку та передачі даних
| Укладання трубопроводів кабельних |  | 270 |  | 0
| труба вiнiпластова по стелях на конструкціях, дiаметр до 50 мм | м | 46.2 |  | 0
| труба вiнiпластова по основi пiдлоги, дiаметр до 25 мм | м | 223.8 |  | 0
| труба армована спіральна ПВХ Д=24,2/20мм | м | 270 |  | 0
| муфта на трубу армовану спіральну ПВХ Д=24,2/20м | шт. | 13 |  | 0
| Прокладання проводу першого одножильного або багатожильного у загальному обплетеннi у прокладених трубах або металорукавах, сумарний перерiз до 35 мм2 | м | 270 |  | 0
| волоконно-оптичний кабель діелектричний в негорючому виконанні, 8 волокон SM типу U-BQ(ZN)BH, 8E9, OS2, LSZH/FRN | м | 275.4 |  | 0
| Прокладання кабелю до 35 кВ, що прокладається по установлених конструкцiях i лотках з крiпленням на поворотах i в кiнцi траси, маса 1 м до 1 кг | м | 0 |  | 0
| волоконно-оптичний кабель діелектричний в негорючому виконанні, 8 волокон SM типу U-BQ(ZN)BH, 8E9, OS2, LSZH/FRN | м | 0 |  | 0
| Влаштування електричної проводки у щитах i пультах шафних i панельних | м | 10 |  | 0
| волоконно-оптичний кабель діелектричний в негорючому виконанні, 8 волокон SM типу U-BQ(ZN)BH, 8E9, OS2, LSZH/FRN | м | 10.2 |  | 0
| хомут пластиковий 6*150мм | шт. | 40 |  | 0
| Герметизацiя проходiв | прохід | 12 |  | 0
| будматеріал |  | 0 |  | 0
| Замiна нумерацiї кабелiв у колодязях | шт. | 13 |  | 0
| Фарбування прокладеного кабеля | м | 3 |  | 0
| будматеріал |  | 0 |  | 0
| Монтаж шафи [пульт] керування навiсна, висота, ширина i глибина до 600х600х350мм | шт. | 1 |  | 0
| шафа настінна Proline 19" 12U 600х600 м, перфоровані двірцята, змінні бічні стінки, навант. 100кг, сіра (RAL 7035) або чорна (RAL 9005) LN-PR12U6060-_-411 | шт. | 1 |  | 0
| Установлення знiмних та висувних блокiв [модулiв, комiрок, ТЄЗiв], маса до 5 кг | шт. | 2 |  | 0
| оптична панель 19"1U на 8 SM оптичних порта FC/UPC укомплектована гільзами, пігтейлами та касетами | шт. | 2 |  | 0
| комплект кріплення обладнання (гвинт, шайба, гайка) | комплект | 8 |  | 0
| Вимірювання системи | вимірів | 3 |  | 0
Мережа радіофікації. Будівництво кабельної каналізації | Мережа радіофікації |  |  |  | 0
| Будівництво кабельної каналізації |  |  |  | 0
| Улаштування трубопроводів | м | 90 |  | 0
| труба ПЕ 90/77 DKC гофрована двостінна | м | 90 |  | 0
| муфта з`єднувальна для труби ПЕ 90/77 DKC | шт. | 2 |  | 0
| кільце ущільнююче під муфту для труби ПЕ 90/77 DKC | шт. | 4 |  | 0
| Улаштування вводу труб у колодязі | каналів | 8 |  | 0
| будматеріал |  | 0 |  | 0
| Герметизацiя проходiв ущiльнюючою масою при вводi кабелiв у вибухонебезпечнi примiщення | прохід | 8 |  | 0
| будматеріал |  | 0 |  | 0
| Свердління отворів d90мм | шт. | 8 |  | 0
| Прокладання кабелів зовнішніх мереж звязку та передачі даних |  |  |  | 0
| Прокладання кабелю до 35 кВ, що прокладається по установлених конструкцiях i лотках з крiпленням по всiй довжинi, маса 1 м до 1 кг | м | 35 |  | 0
| Прокладання кабель до 35 кВ, що прокладається по дну каналу без крiплення, маса 1 м до 1 кг | м | 140 |  | 0
| кабель радіофікації МРМПе 2х1,2 | м | 178.5 |  | 0
| Влаштування електричної проводки у щитах i пультах шафних i панельних | м | 5 |  | 0
| кабель радіофікації МРМПе 2х1,2 | м | 5.1 |  | 0
| Установка коробки клемної на 20 клем, установлювана на пультах i панелях | шт. | 1 |  | 0
| клемна коробка КС-12 | шт. | 1 |  | 0
| хомут пластиковий 6*150мм | шт. | 30 |  | 0
| Замiна нумерацiї кабелiв у колодязях | шт. | 10 |  | 0
| Герметизацiя проходiв | прохід | 10 |  | 0
| будматеріал |  | 0 |  | 0
| Монтаж шафи наземної, розмiр до 600х600 мм(робота) | шт. | 1 |  | 0
| шафа радіофікацї настінна МКН 43.25 | шт. | 1 |  | 0
Господарсько-питний водопровід В1 | Господарсько-питний водопровід В1 |  |  |  | 0
| Земляні роботи |  |  |  | 0
| Розроблення грунту у відвал екскаватором | м3 | 72.7 |  | 0
| Доробка вручну | м3 | 1.4 |  | 0
| Зворотня засипка(механ) | м3 | 69.9 |  | 0
| Зворотня засипка(вручну) | м3 | 1.4 |  | 0
| Ущільнення грунту трамбівками | м3 | 69.9 |  | 0
| В1 |  |  |  | 0
| Установлення чавунних засувок або клапанів зворотних | шт. | 1 |  | 0
| вентилi прохiднi муфтовi 15кч18бр для води та пари, тиск 1,6 МПа [16 кгс/см2], дiаметр 25 мм | шт. | 1 |  | 0
| Улаштування піщаної основи під трубопроводи | м3 | 1.73 |  | 0
| пісок природний, рядовий | м3 | 1.903 |  | 0
| Укладання трубопроводів з труб ПЕ 25мм | м | 58 |  | 0
| трубопровід з поліетиленових труб НПВХ S8 (SDR17)25x1,5 питна Ру 12,5 бар | м | 58 |  | 0
| Прокладання трубопроводів з стальних труб 25мм | м | 0 |  | 0
| труба сталева електрозварна Ф25х2 | м | 0 |  | 0
| Укладання футляру з труби ПЕ 50мм | м | 1 |  | 0
| захисний футляр із поліетиленової труби (технічна) Ф50 | м | 1 |  | 0
| перехiдники сталеві 50/25 мм | шт. | 1 |  | 0
| фланці сталеві приварні 1-50-6 O50 | шт. | 1 |  | 0
| Улаштування колодязів круглих | м3 | 1.45 |  | 0
| щебінь із природного каменю для будівельних робіт, фракція 20-40 мм, марка М400 | м3 | 0.63 |  | 0
| кільця КС15.9 залізобетонні серія 3.900.1-14 випуск 1 | шт. | 2 |  | 0
| плити днищ ПН15 залізобетонні серія 3.900.1-14 випуск 1 | шт. | 1 |  | 0
| плити покриття 1ПП15-1 залізобетонні серія 3.900.1-14 випуск 1 | шт. | 1 |  | 0
| люк чавунний для колодязiв легкий | шт. | 1 |  | 0
| Гідроізоляція стінок колодязя | м2 | 13 |  | 0
| біполь ЕПП 3.0 | м2 | 14.4 |  | 0
| грунтовка бітумна | т | 0.0144 |  | 0
| Врізування в існуючі мережі | врізування | 1 |  | 0
| Установлення закладних деталей вагою понад 5 кг до 10 кг | т | 0.0064 |  | 0
| закладна деталь для вводу в будівлю | кг | 6.4 |  | 0
Господарсько-побутова каналізація К1 | Господарсько-побутова каналізація К1 |  |  |  | 0
| Земляні роботи |  |  |  | 0
| Розроблення грунту у відвал екскаватором | м3 | 50.7 |  | 0
| Доробка вручну | м3 | 1 |  | 0
| Зворотня засипка(механ) | м3 | 42.8 |  | 0
| Зворотня засипка(вручну) | м3 | 1 |  | 0
| Ущільнення грунту трамбівками | м3 | 42.8 |  | 0
| К1 |  |  |  | 0
| Улаштування піщаної основи під трубопроводи | м3 | 0.35 |  | 0
| пісок природний, рядовий | м3 | 0.385 |  | 0
| Укладання трубопроводів з труб ПЕ 32х2 мм | м | 7 |  | 0
| труби поліетиленові для подачі холодної води РЕ 100 SDR-17(1,0 МПа), зовнішній діаметр 32х2 мм | м | 7 |  | 0
| Укладання трубопроводів з труб ПЕ 160х7,7 мм | м | 5 |  | 0
| труби полiетиленовi для подачi холодної води РЕ 80 SDR-21(0,6 МПа), зовнiшнiй дiаметр 160х7,7 мм | м | 5 |  | 0
| Укладання футляру з труби ПЕ 50мм | м | 1 |  | 0
| труби полiетиленовi, дiаметр 50 мм | м | 1 |  | 0
| Укладання футляру з труби ПЕ 200мм | м | 1 |  | 0
| труби полiетиленовi дiаметр 200 мм | м | 1 |  | 0
| Укладання труби сталевої 150мм | м | 0 |  | 0
| труба сталева електрозварна Ду 150 (159x4) | м | 0 |  | 0
| закладна деталь для кріплення труби металевої (шт. 18 згідно арк.5) | т | 0 |  | 0
| Улаштування щебеневої основи | м3 | 1.89 |  | 0
| щебінь із природного каменю для будівельних робіт, фракція 20-40 мм, марка М400 | м3 | 1.89 |  | 0
| Улаштування колодязів круглих | м3/шт. | 1.9878 |  | 0
| кільце стінове КС10.5-П.ЄС | шт. | 1 |  | 0
| кільце стінове КС10.3-П.ЄС | шт. | 1 |  | 0
| плити днищ ПН10 залізобетонні серія 3.900.1-14 випуск 1 | шт. | 1 |  | 0
| плита перекриття ПП 10-2-П | шт. | 1 |  | 0
| люк чавунний для колодязiв легкий | шт. | 1 |  | 0
| Вигріб(вигрібна яма) |  |  |  | 0
| Улаштування колодязя | шт. | 1 |  | 0
| кільця опорні КО6 залізобетонні серія 3.900.1-14 випуск 1 | шт. | 1 |  | 0
| кільця КС7.3 залізобетонні серія 3.900.1-14 випуск 1 | шт. | 2 |  | 0
| кільця КС15.9 залізобетонні серія 3.900.1-14 випуск 1 | шт. | 1 |  | 0
| кільця КС15.9А залізобетонні серія 3.900.1-14 випуск 1 | шт. | 1 |  | 0
| плити покриття 1ПП15-1 залізобетонні серія 3.900.1-14 випуск 1 | шт. | 1 |  | 0
| плити днищ ПН15 залізобетонні серія 3.900.1-14 випуск 1 | шт. | 1 |  | 0
| люк чавунний для колодязiв легкий | шт. | 1 |  | 0
| Гідроізоляція стінок колодязя | м2 | 15.1 |  | 0
| біполь ЕПП 3.0 | м2 | 16.6 |  | 0
| грунтовка бітумна | т | 0.0166 |  | 0
| Приєднання каналізації до існуючої мережі | врізка | 1 |  | 0
| Установлення закладних деталей вагою понад 5 кг до 10 кг | т | 0.0064 |  | 0
| закладна деталь для вводу в будівлю | кг | 6.44 |  | 0
Благоустрій | Благоустрій |  |  |  | 0
| Пішохідна доріжка |  |  |  | 0
| Улаштування піщаної основи | м2 | 10.2 |  | 0
| пісок природний, рядовий | м3 | 1.94 |  | 0
| Улаштування щебеневої основи | м2 | 10.2 |  | 0
| щебінь із природного каменю для будівельних робіт, фракція 20-40 мм, марка М400 | м3 | 1.54 |  | 0
| Улаштування цементобетонного покриття | м2 | 0 |  | 0
| суміші бетонні готові важкі, клас бетону В20 [М-250], крупність заповнювача більше 40 мм, марка за морозостійкістю 250 | м3 | 0 |  | 0
| Улаштування основи тротуарів із щебенево-піщаної суміші за товщини шару 12 см | м2 | 10.2 |  | 0
| гранітний відсів фр. 2-5 | м3 | 1.3 |  | 0
| цементно-піщана суміш (п/ц-4/1) | м3 | 0.52 |  | 0
| Улаштування покриття із ФЕМ | м2 | 10.2 |  | 0
| цементно-піщана суміш (п/ц-4/1) | м3 | 0.52 |  | 0
| плити бетонні тротуарні фігурні, товщина 80 мм | м2 | 10.7 |  | 0
| Установлення бетонних бортових каменів | м | 11.1 |  | 0
| бетон класу С8/10 | м3 | 0.53 |  | 0
| камені бортові, БР100.30.18 | шт. | 11.1 |  | 0
| Влаштування травяного газону |  |  |  | 0
| Влаштування покриття з чорнозему(рослинний шар попередньо знятий перед розробкою котловану не пригодний до застовування) | м2 | 1300 |  | 0
| чорнозем |  | 0 |  | 0
| Посів трави(мех.)рослинний шар грунту з відвалу. | м2 | 1300 |  | 0
| трава насіння |  | 0 |  | 0
Опалення, вентиляція | Опалення, вентиляція |  |  |  | 0
| Опалення |  |  |  | 0
| Монтаж електрорушника | шт. | 3 |  | 0
| електрорушник |  | 3 |  | 0
| кріпильні елементи |  | 0 |  | 0
| Вентиляція(В1,В2) |  |  |  | 0
| Установлення вентиляторів осьових | шт. | 2 |  | 0
| канальні вентилятори змішаного типу (VENTS TT 100) | шт. | 2 |  | 0
| Установлення вставок гнучких | м2 | 1.26 |  | 0
| гнучка вставка Ф100 | шт. | 4 |  | 0
| Прокладання повітроводів | м2 | 1.357 |  | 0
| повітропроводи із оцинкованої сталі нормальні, товщиною не менше 0,8 мм | м2 | 0.157 |  | 0
| відвід прямий 90° із оцинкованої сталі для круглих каналів :Ф200/Ф100 | шт. | 2 |  | 0
| врізка на воздуховод Ф125 із оцинкованої сталі 0,8мм 200х100/Ф100 | шт. | 4 |  | 0
| Установлення грат жалюзійних | грата | 4 |  | 0
| решітка на воздуховод Ф100 вентиляційна | шт. | 4 |  | 0
| Установлення заслінок повітряних і клапанів | шт. | 5 |  | 0
| герметичний клапан з ручним приводом Ф100 ГК-100 | шт. | 5 |  | 0
| Прокладання трубопроводів стальних Ø219x8.0 | м | 2.4 |  | 0
| перехід сталевий Ф219x8.0/Ф133x8.0 | шт. | 1 |  | 0
| труби сталеві електрозварні в бітумній ізоляції Ф219x8.0 | м | 2 |  | 0
| Прокладаня трубопроводів стальних Ø325x8.0 | м | 7.3 |  | 0
| перехід сталевий Ф325x8.0/Ф219x8.0 | шт. | 2 |  | 0
| відвід сталевий 90° Ф325x8.0 | шт. | 2 |  | 0
| труби сталеві електрозварні в бітумній ізоляції Ф325x8.0 | м | 6.5 |  | 0
| Установлення противибухового пристрою | клапан | 1 |  | 0
| противибуховий пристрій МЗР-282х321 | шт. | 1 |  | 0
| Установлення коробки КПЗ-С-282х321-ДН200 | клапан | 1 |  | 0
| коробка для встановлення на повітрозаборі КПЗ-С-282х321-ДН200 | шт. | 1 |  | 0
| Прокладання трубопроводу d15мм | м | 3.5 |  | 0
| труби сталеві водогазопровідні ду15 | м | 3.5 |  | 0
| метал для кріплення повітропроводів 0,8мм | кг | 4 |  | 0
| арматура сталева O10мм А400С L=500мм | т | 0.0025 |  | 0
| Установка перемикача типу при вiдкритiй проводці | шт. | 1 |  | 0
| перемикачі швидкості ВЕНТС 230 В; 3 А. П2-1-300 | шт. | 1 |  | 0
| П1 |  |  |  | 0
| Установлення агрегатів вентиляторних | агрегат | 1 |  | 0
| агрегат вентиляторний |  | 1 |  | 0
| Установлення повітронагрівників | шт. | 1 |  | 0
| повітронагрівник |  | 1 |  | 0
| Прокладання повітроводів з оцинкованої сталі | м2 | 43.772 |  | 0
| повітропроводи із оцинкованої сталі нормальні, товщиною зідно п.7.11.5 та дод."Ц" ДБН В.2.5 - 67 : 2013, але не менше 0,8 мм | м2 | 8.792 |  | 0
| відвід 90° із оцинкованої сталі для круглих каналів : Ф200/90° | шт. | 12 |  | 0
| трійник із оцинкованої сталі для круглих каналів : Ф200/200/200 | шт. | 2 |  | 0
| врізка на воздуховод O200 із оцинкованої сталі 0,8мм 300х150/Ф200 | шт. | 3 |  | 0
| Установлення грат жалюзійних стальних розмір 100х200 мм | грата | 3 |  | 0
| решітка на воздуховод Ф200 вентиляційна, 300х150/Ф200 | шт. | 3 |  | 0
| Установлення заслінок повітряних і клапанів діаметром до 250 мм | шт. | 3 |  | 0
| заслінка З Ф200 | шт. | 2 |  | 0
| герметичний клапан з ручним приводом Ф200 ГК-200 | шт. | 1 |  | 0
| Установлення розширювальної камери | клапан | 1 |  | 0
| розширювальна камера (Ф530мм; h 2400мм.) | шт. | 1 |  | 0
| Прокладання трубопроводів металевих Ø219x8.0 | м | 3.5 |  | 0
| труби сталеві електрозварні в бітумній ізоляції Ф219x8.0 | м | 2 |  | 0
| Прокладання трубопроводів металевих Ø325x8.0 | м | 1 |  | 0
| труби сталеві електрозварні в бітумній ізоляції Ф325x8.0 | м | 1 |  | 0
| Установлення противибухового пристрою | клапан | 1 |  | 0
| противибуховий пристрій МЗР-282х321 | шт. | 1 |  | 0
| Установлення коробки КПЗ-С-282х321-ДН200 | клапан | 1 |  | 0
| коробка для встановлення на повітрозаборі КПЗ-С-282х321-ДН200 | шт. | 1 |  | 0
| Прокладання трубопроводів металевих 15мм | м | 3.5 |  | 0
| труби сталеві водогазопровідні ду15 | м | 3.5 |  | 0
| метал для кріплення повітропроводів 0,8м | кг | 4 |  | 0
| арматура сталева O10мм А400С L=500мм | т | 0.0025 |  | 0
| Установлення грат жалюзійних | грата | 3 |  | 0
| решітка 250х250 | шт. | 1 |  | 0
| решітка Ф100 | шт. | 2 |  | 0
| Установлення заслінок повітряних і клапанів | шт. | 1 |  | 0
| клапани надмірного тиску КНТМ-200 | шт. | 1 |  | 0
| Установлення грат жалюзійних | грата | 5 |  | 0
| припливно-витяжні решітки дверні Ф200 МВ 350/2 | шт. | 5 |  | 0
| Установлення заслінок повітряних і клапанів | шт. | 1 |  | 0
| регулююча заглушка Ф200 РГЗ -200 | шт. | 1 |  | 0
| Установлення клапанiв герметичних з ручним приводом | клапан | 1 |  | 0
| клапан герметичний з ручним приводом Ф200 | шт. | 1 |  | 0
| металева сітка з квадратними чарунками Ф200 | шт. | 2 |  | 0
| Установлення закладних деталей вагою понад 20 кг | т | 0.108 |  | 0
| закладна деталь 3д-2 | кг | 108 |  | 0
| Установлення термометрів в оправі | комплект | 1 |  | 0
| тяготискомiр рiдинний ТНЖ-1 | шт. | 1 |  | 0
| Установлення психометра | комплект | 1 |  | 0
| психометр "Августа" | шт. | 1 |  | 0
| Установлення термометрів в оправі | комплект | 1 |  | 0
| термометр мембранний кімнатний | шт. | 1 |  | 0
| Установлення манометрів з триходовим краном і трубкою-сифоном | комплект | 1 |  | 0
| диференційний манометр з автономними елементами живлення DPG-A-5001a | шт. | 1 |  | 0
| Прокладання повітроводів | м2 | 1.89 |  | 0
| повітропроводи із оцинкованої сталі нормальні, товщиною зідно п.7.11.5 та дод."Ц" ДБН В.2.5 - 67 : 2013, але не менше 0,8 мм | м2 | 1.89 |  | 0
| Установлення люків герметичних | шт. | 1 |  | 0
| люк-вставка | шт. | 1 |  | 0
| Всього | грн. |  |  | 0