## 26_ДЦ_BoQ
ВІДОМІСТЬ ОБСЯГІВ РОБІТ (BoQ)
Кодовий номер | Назва (короткий опис) | Одиниця виміру | Обсяг | Вартість за одиницю, грн. | Загальна вартість, грн.
1 | 2 | 3 | 4 | 5 | 6
КР7-3-1 | Розбирання плінтусів | м | 350
КР7-2-5 | Розбирання покриттів підлог з лінолеуму та реліну | м2 | 360
КР7-15-5 | Улаштування під покриття підлоги основи із деpевностружкових плит площею основи до 20 м2 | м2 | 360
КБ11-38-2 | Улаштування покриттів з ламінату на шумогідроізоляційній прокладці без проклеювання швів клеєм | м2 | 360
КБ11-43-3 | Улаштування плінтусів полівінілхлоридних на шурупах | м | 349
КР13-10-1 | Знімання шпалер простих та поліпшених | м2 | 1221
КБ15-56-3 | Безпіщане накриття поверхонь стін розчином із клейового гіпсу [типу "сатенгіпс"] товщиною шару 1 мм при нанесенні за 2 рази | м2 | 1221
КР13-11-1 | Обклеювання стін шпалерами простими та середньої щільності | м2 | 1221
КР12-49-12 | Фарбування полівінілацетатними водоемульсійними сумішами стін по шпалерах за 2 рази | м2 | 1221
КР12-65-15 | Очищення вручну внутрішніх поверхонь стін від олійної, перхлорвінілової фарби (укоси) | м2 | 156
КБ15-56-3 | Безпіщане накриття поверхонь стін (укоси) розчином із клейового гіпсу [типу "сатенгіпс"] товщиною шару 1 мм при нанесенні за 2 рази | м2 | 156
КР12-49-5 | Поліпшене фарбування полівінілацетатними водоемульсійними сумішами стін (укосів) по збірних конструкціях, підготовлених під фарбування | м2 | 156
КБ15-76-1 | Демонтаж каркасу підвісних стель | м2 | 360
КБ15-76-2 | Демонтаж плит стельових в каркас стелі | м2 | 337
КБ15-76-1 | Улаштування каркасу підвісних стель | м2 | 360
КБ15-76-2 | Укладання плит стельових в каркас стелі | м2 | 337
КР17-4-5 | Демонтаж LED панелей | шт | 64
КР17-11-9 | Монтаж LED панелей (світильник раніше демонтований) | шт | 64
КМ10-668-2 | (Демонтаж) Сповіщувач ПС автоматичний димовий фотоелектричний, радіоізотопний, світловий у нормальному виконанні | шт | 26
КМ10-668-2 | Сповіщувач ПС автоматичний димовий фотоелектричний, радіоізотопний, світловий у нормальному виконанні (раніше демонтований) | шт | 26
КР17-6-4 | Заміна штепсельних розеток утопленого типу при схованій проводці | шт | 410
КР17-6-2 | Заміна вимикачів утопленого типу при схованій проводці 2-клавішних | шт | 72
КБ20-36-1 | (Демонтаж) Установлення агрегатів вентиляційних пилоуловлюючих (з послідуючим монтажем) | агрегат | 26
КБ20-36-1 | Установлення агрегатів вентиляційних пилоуловлюючих (раніше демонтованого) | агрегат | 26
КБ21-12-2 | (Демонтаж) Прокладання коробів пластикових | м | 530
КБ21-12-2 | Прокладання коробів пластикових | м | 530
КР15-122-2 | Установлення решітки для радіатора | грати | 40
КР7-2-7 | Розбирання покриттів підлог з керамічних плиток | м2 | 51
КР7-3-2 | Розбирання плінтусів із плитки | м | 48
КР7-3-1 | Розбирання дерев'яних плінтусів | м | 253
КР7-2-5 | Розбирання покриттів підлог з лінолеуму та реліну | м2 | 171
КР7-15-5 | Улаштування під покриття підлоги основи із деpевностружкових плит площею основи до 20 м2 | м2 | 338
КР7-17-1 | Улаштування цементної стяжки товщиною 20 мм по бетонній основі площею до 20 м2 | м2 | 51
КР7-17-9 | На кожні 5 мм зміни товщини шару цементної стяжки додавати до 50 мм | м2 | 51
КБ11-29-2 | Улаштування покриттів з керамічних плиток на розчині із сухої клеючої суміші, кількість плиток в 1 м2 понад 7 до 12 шт | м2 | 23
КБ11-38-2 | Улаштування покриттів з ламінату на шумогідроізоляційній прокладці без проклеювання швів клеєм | м2 | 338
КР7-31-4 | Улаштування плінтусів з плиток керамічних | м | 21
КБ11-43-2 | Улаштування плінтусів МДФ | м | 280
КБ11-43-1 | (Демонтаж) Улаштування плінтусів полівінілхлоридних на клеї (багет) | м | 158
КБ11-43-1 | Улаштування плінтусів полівінілхлоридних на клеї (багет) | м | 158
КР12-49-5 | Поліпшене фарбування полівінілацетатними водоемульсійними сумішами стін (багет) по збірних конструкціях, підготовлених під фарбування | м2 | 36.3
КР12-65-15 | Очищення вручну внутрішніх поверхонь стін від існуючого опорядження | м2 | 533
КБ15-67-1 | Опорядження швів сухої штукатурки обклеюванням армувальною стрічкою | м шва | 115
КБ15-56-3 | Безпіщане накриття поверхонь стін розчином із клейового гіпсу [типу "сатенгіпс"] товщиною шару 1 мм при нанесенні за 2 рази | м2 | 1584
КБ34-58-1 | Обклеювання склотканиною стін в один шар (склохолст) | м2 | 1584
КБ15-181-1 | Декоративне оздоблення внутрішніх стін камінцевою штукатуркою | м2 | 130
КР12-60-1 | Декоративне акрилове оздоблення поверхонь "Марморіно" | м2 | 1525
КР12-65-15 | Очищення вручну внутрішніх поверхонь стін (укоси) від олійної, перхлорвінілової фарби | м2 | 22.25
КБ15-56-3 | Безпіщане накриття поверхонь стін (укоси) розчином із клейового гіпсу [типу "сатенгіпс"] товщиною шару 1 мм при нанесенні за 2 рази | м2 | 22.25
КР12-49-5 | Поліпшене фарбування полівінілацетатними водоемульсійними сумішами стін (укосів) по збірних конструкціях, підготовлених під фарбування | м2 | 22.25
КР11-4-1 | Ремонт штукатурки стель по каменю та бетону вапняним розчином, площа до 1 м2, товщина шару 20 мм | м2 | 30
КР12-65-15 | Очищення вручну внутрішніх поверхонь стель від олійної, перхлорвінілової фарби | м2 | 77
КБ15-67-1 | Опорядження швів сухої штукатурки обклеюванням армувальною стрічкою | м шва | 80
КБ15-56-5 | Безпіщане накриття поверхонь стель розчином із клейового гіпсу [типу "сатенгіпс"] товщиною шару 1,5 мм при нанесенні за 3 рази | м2 | 268
КР12-49-6 | Поліпшене фарбування полівінілацетатними водоемульсійними сумішами стель по збірних конструкціях, підготовлених під фарбування | м2 | 268
КБ15-76-1 | Демонтаж каркасу підвісних стель | м2 | 251
КБ15-76-2 | Демонтаж плит стельових в каркас стелі | м2 | 237.7
КБ15-76-1 | Улаштування каркасу підвісних стель | м2 | 251
КБ15-76-2 | Укладання плит стельових в каркас стелі | м2 | 237.7
КР17-4-3 | Демонтаж люстри | шт | 8
КР17-10-2 | Монтаж люстри (раніше демонтованої) | шт | 8
КР17-4-4 | Демонтаж бра | шт | 24
КР17-10-4 | Монтаж 1-лампового бра для ламп розжарювання (раніше демонтованого) | шт | 24
КР17-4-5 | Демонтаж LED панелей | шт | 37
КР17-11-9 | Монтаж LED панелей (світильник раніше демонтований) | шт | 37
КР17-4-3 | Демонтаж світильників з лампами розжарювання | шт | 5
КР17-10-1 | Монтаж світильників для ламп розжарювання (раніше демонтованих) | шт | 5
КМ10-668-2 | (Демонтаж) Сповіщувач ПС автоматичний димовий фотоелектричний, радіоізотопний, світловий у нормальному виконанні | шт | 20
КМ10-668-2 | Сповіщувач ПС автоматичний димовий фотоелектричний, радіоізотопний, світловий у нормальному виконанні (раніше демонтований) | шт | 20
КР17-6-4 | Заміна штепсельних розеток утопленого типу при схованій проводці | шт | 23
КР17-6-2 | Заміна вимикачів утопленого типу при схованій проводці 2-клавішних | шт | 29
КБ21-12-2 | (Демонтаж) Прокладання коробів пластикових | м | 64
КБ21-12-2 | Прокладання коробів пластикових | м | 64
КР6-15-1 | Знімання наличників | м | 305
КР6-14-1 | Знімання дверних полотен | м2 | 95.76
КР6-13-1 | Демонтаж дверних коробок в кам'яних стінах з відбиванням штукатурки в укосах | шт | 57
КБ10-28-5 | Заповнення дверних прорізів ламінованими дверними блоками із застосуванням анкерів і монтажної піни | блок | 57
КБ10-96-2 | ( Демонтаж)Установлення металевих дверних коробок із навішуванням дверних полотен (металопластикових дверей з послідуючим монтажем) | м2 | 1.89
КБ10-96-2 | Установлення металевих дверних коробок із навішуванням дверних полотен ( раніше демонтованних) | м2 | 1.89
КР20-37-1 | Забивання щілин монтажною піною, площа перерізу щілини 20 см2 | м | 5
КБ10-96-2 | ( Демонтаж)Установлення металевих дверних коробок із навішуванням дверних полотен | м2 | 3.78
КБ10-96-2 | Установлення металевих дверних коробок із навішуванням дверних полотен | м2 | 3.78
КР20-37-1 | Забивання щілин монтажною піною, площа перерізу щілини 20 см2 | м | 10
КР12-15-4 | Високоякісне фарбування епоксідною фарбою раніше пофарбованих дверей усередині будівлі | м2 | 16.4
КБ9-40-1 | Монтаж порожків алюмінієвих | м | 80
КР15-122-2 | Установлення решітки для радіатора | грати | 9
КР12-16-3 | Фарбування олійними сумішами раніше пофарбованих дерев'яних поручнів усередині будівлі з покриттям лаком | м2 | 11.44
КР20-38-1 | Очищення металевих конструкцій металевими щітками | м2 | 15
КР12-31-7 | Фарбування молотковою фарбою раніше пофарбованих металевих поверхонь грат та огорож | м2 | 54
КР12-11-2 | Поліпшене олійне фарбування раніше пофарбованих підлог усередині будівлі з розчищенням старої фарби до 35% | м2 | 70
КР20-40-1 | Навантаження сміття вручну | т | 15.38
С311-30-М | Перевезення сміття до 30 км | т | 15.38
Усього 1000000 грн