## ТД розділено
Виконання комплексу робіт по внутрішнім електричним мережам житлових будинків №1, №2, вбудованих нежитлових приміщень і стилобату на об'єкті за адресою по вул.Звіринецькій, 72, пров. Кленовому,5
№ п/п | Найменування обсягів робіт | Одиниця виміру | Кількість | Роботи
|  |  |  | Вартість роботи, грн | Всього роботи, грн
Нежитлові приміщення
1 | Установлення на стiнi та пiдключення кабелiв або проводiв зовнiшньої мережi до апаратiв та приладiв Щита навісного з вимикачем навантаження 63А, 220В | пристрій | 20 |  | 0
2 | Монтаж свiтильник накладний LED 9Bt, IP65 | шт | 38 |  | 0
3 | Монтаж світильник пiдвiсний | шт | 64 |  | 0
4 | Вимикач однополюсний незаглибленого типу при вiдкритiй проводцi, 16А, 220В, ІР44 | шт | 16 |  | 0
5 | Перемикач на два напрямки без нульового положення, при схованiй проводцi 16А, 220В, ІР20 | шт | 2 |  | 0
6 | Розетка штепсельна заглибленого типу при схованiй проводцi | шт | 35 |  | 0
7 | Коробка вiдгалужувальна | шт | 140 |  | 0
8 | Кабель до 35 кВ у прокладених трубах, блоках i коробах, маса 1 м до 1 кг (ВВГ нгд 3х1,5мм2) | м | 250 |  | 0
9 | Кабель до 35 кВ, що прокладається по установлених конструкцiях i лотках з крiпленням по всiй довжинi, маса 1 м до 1 кг (ВВГнгд 3х1,5мм2) | м | 1350 |  | 0
10 | Кабель до 35 кВ, що прокладається по установлених конструкцiях i лотках з крiпленням по всiй довжинi, маса 1 м до 1 кг (ВВГнгд 3х2,5мм2) | м | 653.5 |  | 0
11 | Кабель до 35 кВ, що прокладається по установлених конструкцiях i лотках з крiпленням по всiй довжинi, маса 1 м до 1 кг (ВВГнгд 5х4мм2) | м | 453 |  | 0
12 | Кабель силовий вогнестійкий, що прокладається по установлених конструкцiях i лотках з крiпленням по всiй довжинi, маса 1 м до 1 кг ((N)HXH-J 3х1, 5RE) | м | 957 |  | 0
13 | Кабель силовий вогнестійкий, що прокладається по установлених конструкцiях i лотках з крiпленням по всiй довжинi, маса 1 м до 1 кг ((N)HXH-J 3х6RE) | м | 79 |  | 0
14 | Кабель силовий вогнестійкий, що прокладається по установлених конструкцiях i лотках з крiпленням по всiй довжинi, маса 1 м до 2 кг ((N)HXH-J 5х16RE | м | 200 |  | 0
15 | Труба вiнiпластова гофрована по стiнах, дiаметр 20 мм | м | 250 |  | 0
16 | Провiдник заземлюючий приховано у пiдливцi пiдлоги зi штабової сталi перерiзом 100 мм2 (штаба сталева 25х4) | м | 100 |  | 0
17 | Внутрішні електромонтажні роботи місць загального користування_МОП_будинку №2 |  |  |  | 0
18 | Свiтильник з люмiнесцентними лампами, кiлькiсть ламп у свiтильнику 2 | шт | 42 |  | 0
19 | Світильник бра 2-х ламповий, Imperium Light Accent | шт | 180 |  | 0
20 | внутрішні електромонтажні роботи_електроживлення та електрообладнання офісних приміщень стилобату на відмітках -5,100- 21,700 |  |  |  | 0
21 | Лiчильник активно-реактивної енергії, трансф. включення, 3ф, GAMA 300 G3Y147.230.F38 B2.P4.C100.H6 | шт | 8 |  | 0
22 | Лiчильник активно-реактивної енергії, трансф. включення, 3ф, GAMA 300 G3Y144.230.F38 B2.P4.C100.R1.H6 | шт | 22 |  | 0
23 | Лiчильник активно-реактивної енергії, трансф. включення, 3ф, GAMA 100 G1Y163.220.F18 B2.V1.R1.H6 | шт | 32 |  | 0
24 | Свiтильник з люмiнесцентними лампами, кiлькiсть ламп у свiтильнику 2 | шт | 212 |  | 0
25 | Свiтильник з люмiнесцентними лампами, кiлькiсть ламп у свiтильнику до 4 | шт | 14 |  | 0
26 | Свiтильник з люмiнесцентними лампами, пиловологозахищений | шт | 24 |  | 0
27 | Монтаж ящика зi знижувальним трансформатором (ЯТП-0,25 220/36В, ТУ У 24254314.002-97) | шт | 5 |  | 0
28 | Установлення вимикачiв незаглибленого типу при вiдкритiй проводцi | шт | 26 |  | 0
29 | Установлення вимикачiв заглибленого типу при схованiй проводцi одноклавiшних | шт | 8 |  | 0
30 | Установлення штепсельних розеток заглибленого типу при схованiй проводцi | шт | 68 |  | 0
31 | Коробка вiдгалужувальна | шт | 108 |  | 0
32 | Монтаж датчика руху/сутінкового, у нормальному виконаннi | шт | 87 |  | 0
33 | Кабель, що прокладається з крiпленням накладними скобами, маса 1 м до 1 кг, (ВВГнгд 5х16мм2) | м | 170 |  | 0
34 | Кабель до 35 кВ, що прокладається по установлених конструкцiях i лотках з крiпленням по всiй довжинi, маса 1 м до 1 кг (ВВГнгд 5х16мм2) | м | 803 |  | 0
35 | Кабель до 35 кВ, що прокладається по установлених конструкцiях i лотках з крiпленням по всiй довжинi, маса 1 м до 1 кг (Е90 5х4мм2) | м | 440 |  | 0
36 | Кабель до 35 кВ, що прокладається по установлених конструкцiях i лотках з крiпленням по всiй довжинi, маса 1 м до 2 кг | м | 280 |  | 0
37 | Провiдник заземлюючий приховано у пiдливцi пiдлоги зi штабової сталi перерiзом 100 мм2 (штаба сталева 25х4) | м | 90 |  | 0
38 | Лоток по установлених конструкцiях, ширина лотка до 200 мм | м | 9 |  | 0
39 | Лоток сходовий по установлених конструкцiях, ширина лотка 500-600 мм, драбиного типу | м | 6 |  | 0
40 | Лоток сходовий по установлених конструкцiях, ширина лотка до 400 мм, драбиного типу | м | 18 |  | 0
41 | Лоток сходовий по установлених конструкцiях, ширина лотка 500-600 мм, драбиного типу | м | 6 |  | 0
42 | Лоток сходовий по установлених конструкцiях, ширина лотка 500-600 мм, драбиного типу | м | 96 |  | 0
43
| Всього по роботам : |  |  |  | 0
Примітка:
Вартість Робіт враховує всі витрати Підрядника на інструменти, заробітну плату, загальновиробничі та адміністративні витрати, вартість експлуатації машин, механізмів та засобів малої механізації, обладнання і оснастки, вартість перебазування на об'єкт, вартість паливно-мастильних матеріалів, прибирання сміття та збирання його у відведених місцях, навантажувально-розвантажувальні роботи, перенесення виробів, інструментів, матеріалів вручну до місця монтажу.