## Демонтаж
item Ref. | Найменування робіт та витрат | Одиниця виміру | Quantity / Кількість
1 | Розбирання покриттів підлог з керамічних плиток з плінтусом з керамічної плитки | м2 | 218
2 | Демонтаж підсвісних стель з гіпсокартнону з каркасом | м2 | 152
3 | Знімання плит підвісних стель "Армстронг" | м2 | 50
4 | Розбирання каркасу пдвісних стель "Армстронг" | м2 | 50
5 | Розбирання цегляних перегородок | 1 м3 | 12.768
6 | Розбирання кам'яної кладки простих стін із цегли | 1 м3 | 14
7 | Розбирання кам'яної кладки простих стін із цегли (розширення отворів) | м3 | 9
8 | Демонтаж дверних коробок в кам'яних стінах з відбиванням штукатурки в укосах | шт | 31
9 | Знімання дверних полотен | м2 | 60
10 | Розбирання облицювання стін з керамічних глазурованих плиток | м2 | 200
11 | Відбивання штукатурки по цеглі та бетону зі стін та стель, площа відбивання в одному місці більше 5м2 | м2 | 120
12 | Демонтаж електропроводки | м | 400
13 | Демонтаж труб сталевих до 50мм | м | 40
14 | Демонтаж труб пластикових до 50мм | м | 80
15 | Демонтаж труб каналізаційних до 110мм | м | 30
16 | Демонтаж коробів вентиляції | м2 | 100
17 | Демонтаж вентиляційних решіток, анемостатів | шт | 20
18 | Демонтаж електрофурнітури | шт | 65
19 | Демонтаж світильників | шт | 36
20 | Демонтаж раковин [умивальників] | шт | 6
21 | Демонтаж унітазів зі змивними бачками | шт | 2
22 | Демонтаж запірної арматури до 50мм | шт | 10
23 | Демонтаж радіаторів опалення | шт | 18
24 | Демонтаж електричних щитків | шт | 4
25 | Демонтаж пожежних датчиків | шт | 40
26 | Демонтаж ревізійних лючків | шт | 10
27 | Демонтаж існуючого обладнання для стерилізації | шт | 5

## DC_KK (hidden)
BILL OF QUANTITIES/ Відомість об'ємів робіт та необхідних матеріалів
Reconstruction of the Shpytky Academic Lyceum ‘Scythian’ of the Dmitrovsky village Council, Bucha district, Kyiv region, Shpytky village, 24 Pokrovska str.
No | Name of works and expenses | Найменування робіт та витрат | Unit / Одиниця виміру | Unit / Одиниця виміру | Quantity / Кількість | Unit price, UAH / Вартість одиниці, грн. | Quantity / Загальна кількість | Total price, UAH / Загальна вартість, грн.
| Object estimate 02-01 "Reconstruction of the Shpytki Academic Lyceum "Skif" of the Dmytrivka Village Council, Buchansky district, Kyiv region, Shpytki village, Pokrovska street, 24" | Об'єктний кошторис 02-01 «Реконструкція Шпитьківського академічного ліцею "Скіф" Дмитрівської сільської ради, Бучанського району Київської області, с.Шпитьки, вул. Покровська, 24»
| Local estimate 01-01-01 for Dismantling work | Локальний кошторис 01-01-01 на Демонтажні роботи
| PORCHES | ГАНКИ
1 | Dismantling of stairwells from the ground base | Розбирання сходових маршів по основі із ґрунту | 1 m2 | 1м2 | 1 | 3686.0947 | 30.01 | 110619.7021
2 | Dismantling of monolithic reinforced concrete platforms using metal beams | Розбирання монолітних залізобетонних площадок по металевих балках | 1 m2 | 1 м2 | 1 | 5283.3166 | 9 | 47549.8498
3 | Dismantling of concrete porch platforms | Розбирання з/б площадок ганків | 1 m2 | 1м2 | 1 | 2453.5024 | 96.6 | 237008.33
4 | (Dismantling) Arrangement of coverings from small-sized figured paving elements [FEM] | (Демонтаж) Улаштування покриттів з дрібнорозмірних фігурних елементів мощення [ФЭМ] | 1 m2 | 1м2 | 1 | 473.3762 | 66.3 | 31384.8391
5 | (Dismantling) Covering a porch canopy with siding | (Демонтаж) Підшивка навісу ганку сайдингом | 1 m2 | 1 м2 | 1 | 214.4504 | 34 | 7291.315
6 | OVERLAP | ПЕРЕКРИТТЯ
7 | (Dismantling) Laying of beamless floor slabs in multi-storey buildings with the largest mass of installation elements in the building up to 8 tons | (Демонтаж) Укладання в багатоповерхових будівлях прогонових плит безбалкового перекриття при найбільшій масі монтажних елементів у будівлі до 8 т | 1pcs | 1шт | 1 | 3296.5604 | 35 | 115379.6156
| ROOFING | ПОКРІВЛЛЯ | [6 empty] | СТ 23 АР
8 | Dismantling of laths [latticework] from boards with transparencies | Розбирання лат [решетування] з дощок з прозорами | 1 m2 | 1 м2 | 1 | 114.7755 | 2781.97 | 319301.9963
9 | (Dismantling) Installation of pitched roofs made of three layers of roofing roll materials on bitumen mastic | (Демонтаж) Улаштування покрівель скатних із трьох шарів покрівельних рулонних матеріалів на бітумній мастиці | 1 m2 | 1 м2 | 1 | 172.3417 | 2220.7 | 382719.1603
10 | (Dismantling) Installation of cement-sand leveling screeds 15 mm thick | (Демонтаж) Улаштування вирівнюючих стяжок цементно-піщаних товщиною 15 мм | 1 m2 | 1 м2 | 1 | 290.6106 | 2220.7 | 645358.9328
11 | Dismantling of sheet steel roof coverings | Розбирання покриття покрівель з листової сталі | 1 m2 | 1 м2 | 1 | 59.6885 | 2781.97 | 166051.6682 | 17.44
| WALLS | СТІНИ
12 | Dismantling reinforced concrete walls | Розбирання стін залізобетонних | m3 | м3 | 1 | 36285.6234 | 5.1 | 185056.6792
13 | Dismantling brick walls | Розбирання цегляних стін | m3 | м3 | 1 | 7258.8977 | 277.14 | 2011730.9015
14 | Punching holes in brick structures | Пробивання прорізів в конструкціях з цегли | m3 | м3 | 1 | 11657.2353 | 44.21 | 515366.3727
15 | Dismantling small block walls | Розбирання дрібноблочних стін | m3 | м3 | 1 | 5201.259 | 57.14 | 297199.9402
16 | Dismantling mineral wool insulation | Розбирання ізоляції з мінеральної вати | m3 | м3 | 1 | 1859.5659 | 5.21 | 9688.3385
17 | Peeling plaster from brick wall and ceiling surfaces | Відбивання штукатурки з поверхонь цегляних стін і стелі | 1 m2 | 1 м2 | 1 | 152.8462 | 3681.9 | 562764.3554
| FLOORS | ПІДЛОГИ
18 | Dismantling concrete floor slabs | Розбирання бетонних плит підлоги | m3 | м3 | 1 | 20165.7792 | 52.49 | 1058501.7484
19 | Dismantling of monolithic reinforced concrete ventilation | Розбирання монолітних залізобетонних перекриттів вентшахти | m3 | м3 | 1 | 14558.4391 | 0.89 | 12957.0108
20 | Dismantling the base for a concrete floor on gravel | Розбирання основи під підлогу з бетону на гравії | m3 | м3 | 1 | 9103.194 | 11.84 | 107781.8172
21 | Dismantling linoleum and relin flooring | Розбирання покриттів підлог з лінолеуму та реліну | 1 m2 | 1 м2 | 1 | 74.2632 | 591.5 | 43926.6741
22 | Dismantling ceramic tile floors | Розбирання покриттів підлог з керамічних плиток | 1 m2 | 1 м2 | 1 | 413.4435 | 51 | 21085.6172
23 | (Dismantling) Arrangement of expanded clay conc | (Демонтаж) Улаштування керамзитобетонної стяжки | 1 m2 | 1 м2 | 1 | 276.2613 | 3022.8 | 835082.6663
| PROSE | ПРОЗІЗИ | [6 empty] | СТ 22 АР
24 | Removing glazed window frames | Знімання засклених віконних рам | 1 m2 | 1 м2 | 1 | 243.9378 | 736.14 | 179572.4072 | 704.9
25 | Removing wooden window sills in stone buildings | Знімання дерев'яних підвіконних дощок в кам'яних будівлях | 1 m2 | 1 м2 | 1 | 500.9666 | 101.4 | 50798.0133
26 | Dismantling window boxes in stone walls with plaster peeling off in the slopes | Демонтаж віконних коробок в кам'яних стінах з відбиванням штукатурки в укосах | 1pcs | 1шт | 1 | 729.8978 | 187 | 136490.8887 | 181 |  | 192 | МОНТАЖ, СТ 40 АР
27 | Dismantling door frames in stone walls with plaster peeling off in the slopes | Демонтаж дверних коробок в кам'яних стінах з відбиванням штукатурки в укосах | 1pcs | 1шт | 1 | 837.8743 | 109 | 91328.298
28 | Removing door panels | Знімання дверних полотен | 1 m2 | 1 м2 | 1 | 182.3712 | 245.1 | 44699.169
29 | Removing trims | Знімання наличників | 1 m2 | 1 м2 | 1 | 26.5574 | 1144.5 | 30394.9976
| OTHER | ІНШЕ
30 | Cleaning premises from garbage | Очищення приміщень від сміття | 1 t | 1 т | 1 | 1309.6916 | 628 | 822486.3003
31 | Garbage transportation up to 30 km | Перевезення сміття до 30 км | 1 t | т | 1 | 568.8815 | 628 | 357257.6084
32 | Manual garbage loading | Навантаження сміття вручну | 1 t | 1 т | 1 | 652.592 | 62.8 | 40982.7755
33 | Loading garbage onto dump trucks with excavators, excavator bucket capacity 0.25 m3. | Навантаження сміття екскаваторами на автомобілі-самоскиди, місткість ковша екскаватора 0,25 м3. | 1 t | 1 т | 1 | 159.0066 | 565.2 | 89870.5346
| Local estimate 02-01-02 for Architectural solutions | Локальний кошторис 02-01-02 на Архітектурні рішення
| Section 1. Foundation plate PFm-1 | Розділ 1. Фундаментна плита ПФм-1 | [6 empty] | Ст. 28 КБ
34 | Arrangement of the base for sand foundations | Улаштування основи під фундаменти піщаної | m3 | 1 м3 | 1 | 639.43 | 39.45 | 25225.5142
35 | Natural, ordinary sand | Пісок природний, рядовий | m3 | м3 | 1 | 714 | 43.395 | 30984.03
36 | Arrangement of the base for crushed stone f | Улаштування основи під фундаменти щебеневої | m3 | 1 м3 | 1 | 759.3885 | 52.6 | 39943.8337
37 | Natural stone crushed stone for construction work, fraction 20-40 mm, grade M600 | Щебінь із природного каменю для будівельних робіт, фракція 20-40 мм, марка М600 | m3 | м3 | 1 | 1960.81 | 60.49 | 118609.3969
38 | Concrete preparation equipment | Улаштування бетонної підготовки | m3 | 1 м3 | 1 | 448.4111 | 25 | 11210.277 | 26.3
39 | Concrete class B 7,5 | Бетон кл. В 7,5 | m3 | м3 | 1 | 2958 | 25.5 | 75429 | 26.826
40 | Waterproofing with Ceresit CR 65 mixture in one layer 2 mm thick | Улаштування гідроізоляції сумішшю Ceresit CR 65 в один шар товщиною 2 мм | 1 m2 | 1 м2 | 1 | 68.6107 | 263 | 18044.6099
41 | Add to each subsequent layer of waterproofing with Ceresit CR 65 mixture 1 mm thick | Додавати на кожний наступний шар гідроізоляції сумішшю Ceresit CR 65 товщиною 1 мм | 1 m2 | 1 м2 | 1 | 66.9285 | 263 | 17602.1926
42 | Waterproofing mixture (hard) Ceresit CR 65 | Гідроізоляційна суміш (жорстка) Ceresit CR 65 | kg | кг | 1 | 22.61 | 1315 | 29732.15
43 | Arrangement of flat concrete foundation slabs | Улаштування фундаментних плит бетонних плоских | m3 | м3 | 1 | 721.0736 | 97 | 69944.1419 | 91
44 | Concrete cl. В25 F50 W6 | Бетон кл. В25 F50 W6 | m3 | м3 | 1 | 2958 | 98.94 | 292664.52 | 92.82
45 | Manufacturing of ladders, ties, brackets, brake structures, etc. | Виготовлення драбин, зв'язок, кронштейнів, гальмових конструкцій та ін. | 1 t | т | 1 | 65903.8855 | 9.865 | 650141.8307 | 8.36
46 | Hot-rolled reinforcing steel of periodic profile, class A240C, diameter 6 mm | Гарячекатана арматурна сталь періодичного профілю, клас А240С, діаметр 6 мм | 1 t | т | 1 | 30969.88 | 0.037 | 1145.8856 | 0.5088
47 | Hot-rolled reinforcing steel of periodic profile, class A500C, diameter 12 mm | Гарячекатана арматурна сталь періодичного профілю, клас А500С, діаметр 12 мм | 1 t | т | 1 | 30969.88 | 7.77 | 240635.9676 | 6.0208
48 | Hot-rolled reinforcing steel of periodic profile, class A500C, diameter 25 mm | Гарячекатана арматурна сталь періодичного профілю, клас А500С, діаметр 25 мм | 1 t | т | 1 | 30969.88 | 1.602 | 49613.7478 | 0.2438
49 | Hot-rolled reinforcing steel of periodic profile, class A500C, diameter 32 mm | Гарячекатана арматурна сталь періодичного профілю, клас А500С, діаметр 32 мм | 1 t | т | 1 | 30969.88 | 0.456 | 14122.2653 | 2.0882
50 | Installation of reinforcing meshes and frames | Установлення арматурних сіток і каркасів | 1 t | т | 1 | 6523.3882 | 9.865 | 64353.2246 | 8.36
51 | Arrangement of expansion joints using: cord and sealant | Улаштування деформаційних швів із застосуванням: шнура та герметика | 1 m of seam | 1м шва | 1 | 195.3632 | 70 | 13675.4273
52 | Polyurethane cord | Поліурітановий шнур | m | м | 1 | 50.63 | 70 | 3544.1
53 | Sealant, brand 5f-13K | Герметик, марка 5ф-13К | kg | кг | 1 | 335.44 | 1.54 | 516.5776
54 | Laying rubber gaskets 10 mm thick | Укладання гумових прокладок товщиною 10 мм | 1 m2 | 1 м2 | 1 | 1062.2979 | 14.7 | 15615.7786
55 | Consumables + labor | Витратні матеріали + робота | set | комплект | 1 |  | 1
| Section 2. Monolithic walls and columns | Розділ 2. Монолітні стіни та колони
56 | Construction of reinforced concrete walls and partitions up to 3 m high, with a thickness of over 200 mm to 300 mm | Улаштування залізобетонних стін і перегородок висотою до 3 м, товщиною понад 200 мм до 300 мм | m3 | м3 | 1 | 5585.9811 | 7.568 | 42274.7046 | 27.5
57 | Concrete cl. B25 | Бетон кл. B25 | m3 | м3 | 1 | 2958 | 7.7194 | 22833.8669 | 27.9125
58 | Pressure pipes made of low-pressure polyethylene, medium type, outer diameter 25 mm | Труби напірні з поліетилену низького тиску, тип середній, зовнішній діаметр 25 мм | 1 m | 1м | 1 | 19.0921 | 33.28 | 635.3849
59 | Manufacturing of ladders, ties, brackets, brake structures, etc. | Виготовлення драбин, зв'язок, кронштейнів, гальмових конструкцій та ін. | 1 t | т | 1 | 65743.7667 | 2.43 | 159757.3531 | 2.69
60 | Technical gaseous oxygen | Кисень технічний газоподібний | m3 | м3 | 1 | 163.4 | 1.527 | 249.5118
61 | Fitting the fittings | Установлення арматури | 1 t | т | 1 | 7682.1755 | 2.43 | 18667.6864 | 2.69
62 | Hot-rolled reinforcing steel of periodic profile, class A240C, diameter 8 mm | Гарячекатана арматурна сталь періодичного профілю, клас А240С, діаметр 8 мм | 1 t | т | 1 | 30969.88 | 0.158 | 4893.241 | 0.2491
63 | Hot-rolled reinforcing steel of periodic profile, class A500C, diameter 12 mm | Гарячекатана арматурна сталь періодичного профілю, клас А500С, діаметр 12 мм | 1 t | т | 1 | 30969.88 | 0.6 | 18581.928 | 1.484
64 | Hot-rolled reinforcing steel of periodic profile, class A500C, diameter 16 mm | Гарячекатана арматурна сталь періодичного профілю, клас А500С, діаметр 25 мм | 1 t | т | 1 | 30969.88 | 1.678 | 51967.4586 | 0.9646
65 | Side wall waterproofing with 1 coat of bitumen primer | Гідроізоляція стін бокова обмазувальна в 1 шар бітумним праймером | 1 m2 | 1 м2 | 1 | 88.2581 | 20 | 1765.1613 | 175.7
66 | Bitumen primer "TechnoNIKOL No. 1" | Бітумний праймер "Техноніколь №1" | l | л | 1 | 60.77 | 11.8 | 717.086 | 118.4151
67 | Consumables + labor | Витратні матеріали + робота | set | комплект | 1 |  | 1
| Section 3. Monolithic ventilation walls | Розділ 3. Монолітні стіни вентиляційної | [6 empty] | СТ 33 КБ
68 | Construction of reinforced concrete walls and partitions up to 3 m high, with a thickness of over 200 mm to 300 mm | Улаштування залізобетонних стін і перегородок висотою до 3 м, товщиною понад 200 мм до 300 мм | m3 | м3 | 1 | 5609.0908 | 11.8 | 66187.2717 | 12.5
69 | Concrete cl. В25 | Бетон кл. В25 | m3 | м3 | 1 | 2958 | 12.036 | 35602.488 | 12.6367
70 | Manufacturing of ladders, ties, brackets, brake structures, etc. | Виготовлення драбин, зв'язок, кронштейнів, гальмових конструкцій та ін. | 1 t | т | 1 | 65903.8855 | 1.47 | 96878.7117 | 1.545
71 | Fitting the fittings | Установлення арматури | 1 t | т | 1 | 7682.1755 | 1.47 | 11292.7979 | 1.545
72 | Hot-rolled reinforcing steel of periodic profile, class A500C, diameter 12 mm | Гарячекатана арматурна сталь періодичного профілю, клас А500С, діаметр 12 мм | 1 t | т | 1 | 30969.88 | 1.47 | 45525.7236 | 1.6377
73 | Consumables + labor | Витратні матеріали + робота | set | комплект | 1 |  | 1 | 567522.1497
| Section 4. Monolithic sections | Розділ 4. Монолітні ділянки
74 | Arrangement of monolithic sections | Улаштування монолітних ділянок | m3 | м3 | 1 | 5609.0908 | 15.27 | 85650.8168 | 17 |  |  | 15.27
75 | Concrete cl. B25 | Бетон кл. B25 | m3 | м3 | 1 | 2958 | 15.3005 | 45258.9973 | 17.255
76 | Manufacturing of ladders, ties, brackets, brake structures, etc. | Виготовлення драбин, зв'язок, кронштейнів, гальмових конструкцій та ін. | 1 t | т | 1 | 65743.7667 | 2.33 | 153182.9764 | 2.33
77 | Technical gaseous oxygen | Кисень технічний газоподібний | m3 | м3 | 1 | 163.4 | 1.398 | 228.4332
78 | Fitting the fittings | Установлення арматури | 1 t | т | 1 | 7682.1755 | 2.33 | 17899.4688
79 | Hot-rolled reinforcing steel of periodic profile, class A500C, diameter 12 mm | Гарячекатана арматурна сталь періодичного профілю, клас А500С, діаметр 12 мм | 1 t | т | 1 | 30969.88 | 2.4698 | 76489.4096 |  |  |  | 2.297
80 | Consumables + labor | Витратні матеріали + робота | set | комплект | 1 |  | 1 | 18935.5051
| Section 5. Walls, partitions | Розділ 5. Стіни, перегородки
81 | Masonry of internal walls made of [ceramic] bricks with a floor height of up to 4 m | Мурування внутрішніх стін з цегли [керамічної] при висоті поверху до 4 м | m3 | 1 м3 | 1 | 2817.0557 | 86.5 | 243675.3191
82 | Single full-bodied ceramic brick, dimensions 250x120x65 mm, grade M100 | Цегла керамічна одинарна повнотіла, розміри 250х120х65 мм, марка М100 | 1 pcs | 1шт | 1 | 9.97 | 34168 | 340654.96
83 | Ready-made heavy cement-limestone masonry mortar | Розчин готовий кладковий важкий цементно-вапняковий | m3 | м3 | 1 | 2448 | 20.76 | 50820.48
84 | Installation of LSDP partitions on an aluminum profile | Установлення перегородок ЛСДП на алюмінієвому профілі | 1 m2 | 1м2 | 1 | 22852.9433 | 36 | 822705.959
85 | LSDP blind rectangular partitions on an aluminum profile with doors | Перегородки ЛСДП глухі прямокутні на алюмінієвому профілі з дверима | m2 | м2 | 1 | 1300.4 | 36 | 46814.4
86 | Masonry of walls made of aerated con | Мурування стін з газобетонних блоків | m3 | 1 м3 | 1 | 1343.2244 | 176.06 | 236488.0879
87 | Gabion concrete blocks D500 | Блоки габобетонні D500 | m3 | м3 | 1 | 3709.75 | 174.2994 | 646607.1992
88 | Mixtures for laying blocks | Суміші для укладання блоків | kg | кг | 1 | 7.03 | 4401.5 | 30942.545
89 | Reinforcing brick walls with steel clips | Підсилення цегляних стін стальними обоймами | 1 t | т | 1 | 158879.022 | 1.01 | 160467.8122
90 | Punching holes in brick structures | Пробивання прорізів в конструкціях з цегли | m3 | м3 | 1 | 5110.0832 | 2.98 | 15228.0481
91 | Reinforcement of holes | Підсилення отворів | 1 t | т | 1 | 158879.022 | 1.5358 | 244006.402
92 | Consumables + labor | Витратні матеріали + робота | set | комплект | 1 |  | 1 | 141920.5606
| Section 6. Pm-1 cover plate and overlap | Розділ 6. Плита покриття Пм-1 та перекриття | [6 empty] | ст. 36 КБ
93 | Installation of beamless floors up to 200 mm thick, at a height from the support platform up to 6 m | Улаштування перекриттів безбалкових товщиною до 200 мм, на висоті від опорної площадки до 6 м | m3 | м3 | 1 | 4067.3511 | 71 | 288781.9279 | 96.9
94 | Concrete cl. B25 F50 W4 | Бетон кл. B25 F50 W4 | m3 | м3 | 1 | 2958 | 71 | 210018 | 98.3535
95 | Manufacturing of reinforcing cages | Виготовлення арматурних каркасів | 1 t | т | 1 | 75605.3317 | 11.55 | 873241.5813 | 9.92
96 | Technical gaseous oxygen | Кисень технічний газоподібний | m3 | м3 | 1 | 163.4 | 5.952 | 972.5568
97 | Fitting the fittings | Установлення арматури | 1 t | т | 1 | 7682.1755 | 11.55 | 88729.1265 | 9.92
98 | Hot-rolled reinforcing steel of periodic profile, class A500C, diameter 8 mm | Гарячекатана арматурна сталь періодичного профілю, клас А240С, діаметр 6 мм | 1 t | т | 1 | 30969.88 | 0.328 | 10158.1206 | 0.3922
99 | Hot-rolled reinforcing steel of periodic profile, class A500C, diameter 12 mm | Гарячекатана арматурна сталь періодичного профілю, клас А500С, діаметр 10 мм | 1 t | т | 1 | 30969.88 | 4.456 | 138001.7853 | 6.254
100 | Hot-rolled reinforcing steel of periodic profile, class A500C, diameter 16 mm | Гарячекатана арматурна сталь періодичного профілю, клас А500С, діаметр 16 мм | 1 t | т | 1 | 30969.88 | 1.442 | 44658.567 | 1.7808
101 | Hot-rolled reinforcing steel of periodic profile, class A500C, diameter 25 mm | Гарячекатана арматурна сталь періодичного профілю, клас А500С, діаметр 25 мм | 1 t | т | 1 | 30969.88 | 5.33 | 165069.4604 | 2.0882
102 | Priming the coating | Грунтування покриття | 1 m2 | 1м2 | 1 | 68.0881 | 323 | 21992.4435
103 | Horizontal gluing waterproofing in 2 layers | Гідроізоляція горизонтальна обклеювальна в 2 шари | 1 m2 | 1м2 | 1 | 443.6095 | 323 | 143285.86
104 | PVC studded waterproofing membrane | Гідроізоляційна шипована мембрана ПХВ | m2 | м2 | 1 | 74.22 | 355.3 | 26370.366
105 | Arrangement of a geotextile underlayment | Улаштування прокладного шару з геотекстилю | 1 m2 | 1м2 | 1 | 22.3258 | 323 | 7211.2426
106 | Needle-punched geotextile 200g/m2 | Геотекстиль голкопробивний 200г/м2 | m2 | м2 | 1 | 26.07 | 355.3 | 9262.671
107 | Reinforcement of screed | Армування стяжки | m2 | м2 | 1 | 316.9712 | 323 | 102381.7086
108 | Insulation of the ceiling thickness 100 mm | Утеплення перекриття товщ 100 мм | m3 | 1 м3 | 1 | 3126.4652 | 32.3 | 100984.8271
109 | Expanded polystyrene "CARBON ECO" 22 kg/m3 - 100 mm | Пінополістирол «САRBОN ЕСО» 22 кг/м3 - 100 мм | m3 | м3 | 1 | 5103.35 | 345.61 | 1763768.7935
110 | MV mixture (for gluing and protecting plates) Ceresit CT 190 | Суміш МВ (для приклеювання та захисту плит) Сеrеsіt СТ 190 | kg | кг | 1 | 16.51 | 2099.5 | 34662.745
111 | Plastic facade dowel, length 160 mm | Дюбель фасадний пластмасовий довж. 160 мм | pcs | шт | 1 | 6.13 | 3230 | 19799.9
112 | Drilling holes | Свердлення отворів | pcs | шт | 1 | 17.2629 | 323 | 5575.9205
113 | Laying floor slabs 3.45 t | Укладання плит перекриття 3,45 т | pcs | шт | 1 | 4287.9636 | 17 | 72895.3812
114 | Floor slabs P89-12 | Плити перекриття П89-12 | pcs | шт | 1 | 14229.94 | 17 | 241908.98
115 | Consumables + labor | Витратні матеріали + робота | set | комплект | 1 |  | 1 | 218486.5982
| Chapter 7. Roofing | Розділ 7. Покрівля
116 | Priming concrete or mortar substrates for waterproofing roofing felt | Грунтування основ із бетону або розчину під водоізоляційний покрівельний килим | m2 | м2 | 1 | 44.6517 | 2220.7 | 99157.9341
117 | Arrangement of cement-sand leveling screeds 15 mm thick | Улаштування вирівнюючих стяжок цементно-піщаних товщиною 15 мм | m2 | м2 | 1 | 222.311 | 2220.7 | 493686.1008
118 | Arrangement of cement-sand leveling screeds for every 1 mm change in thickness | Улаштування вирівнюючих стяжок цементно-піщаних на кожний 1 мм зміни товщини | m2 | м2 | 1 | 35.4404 | 2220.7 | 78702.53
119 | Reinforcing the screed with wire mesh | Армування стяжки дротяною сіткою | m2 | м2 | 1 | 32.5823 | 2220.7 | 72355.5518
120 | Reinforcing mesh Br1 diam.4 100*100 | Сітка армувальна Вр1 діам.4 100*100 | m2 | м2 | 1 | 162.82 | 2442.792 | 397735.3934
121 | Installation of coating waterproofing in one layer | Улаштування гідроізоляції обмазувальної в один шар | m2 | м2 | 1 | 90.6425 | 2220.7 | 201289.8809
122 | Arrangement of coating vapor barrier for each subsequent layer | Улаштування пароізоляції обмазувальної на кожний наступний шар | m2 | м2 | 1 | 41.9569 | 2220.7 | 93173.6404
123 | Arrangement of vapor barrier of the underlay i | Улаштування пароізоляції прокладної в два шари | m2 | м2 | 1 | 89.7279 | 2220.7 | 199258.8479
124 | Vapor barrier film | Плівка пароізоляційна | m2 | м2 | 1 | 24.16 | 4885.584 | 118035.7094
125 | Insulation of coverings with mineral wool slabs, 100 mm thick, 1st layer | Утеплення покриттів плитами із мінеральної вати товщ.100 мм 1-й шар | m2 | м2 | 1 | 99.3312 | 2220.7 | 220584.6948
126 | Technoroof Prof 100 mm (1 layer) | Техноруф Проф 100 мм(1 шар) | m3 | м3 | 1 | 5946.328 | 228.7342 | 1360128.3402
127 | Bitumen-polymer mastic TechnoNICOL No. 41 "Eureka" | Мастика бітумно-полімерна ТехноНІКОЛЬ №41 "Евріка | kg | кг | 1 | 90.1715 | 14434.68 | 1301596.7476
128 | Insulation of coverings with mineral wool slabs, 100 mm thick, 2nd layer | Утеплення покриттів плитами із мінеральної вати товщ.100 мм 2 -й шар | m2 | м2 | 1 | 99.3312 | 2220.7 | 220584.6948
129 | Technoroof Prof 100 mm (2 layers) | Техноруф Проф 100 мм(2 шар) | m3 | м3 | 1 | 5946.328 | 228.7342 | 1360128.3402
130 | Bitumen-polymer mastic TechnoNICOL No. 41 "Eureka" | Мастика бітумно-полімерна ТехноНІКОЛЬ №41 "Евріка | kg | кг | 1 | 90.1715 | 14434.68 | 1301596.7476
131 | Insulation of coverings with mineral wool slabs, 100 mm thick, 3rd layer | Утеплення покриттів плитами із мінеральної вати товщ.100 мм 3 -й шар | m2 | м2 | 1 | 99.3312 | 2220.7 | 220584.6948
132 | Technoroof Prof 100 mm (3 layers) | Техноруф Проф 100 мм(3 шар) | m3 | м3 | 1 | 5946.328 | 228.7342 | 1360128.3402
133 | Bitumen-polymer mastic TechnoNICOL No. 41 "Eureka" | Мастика бітумно-полімерна ТехноНІКОЛЬ №41 "Евріка | kg | кг | 1 | 90.1715 | 14434.68 | 1301596.7476
134 | Drilling holes | Свердлення отворів | pcs | шт | 1 | 17.2629 | 26649 | 460039.3397
135 | Telescopic dowel for fixing thermal insulation | Дюбеля телескопічний для кріплення теплоізоляції | pcs | шт | 1 | 4.92 | 26649 | 131113.08
136 | Installation of pitched roofs made of three layers of roofing roll materials on bitumen mastic | Улаштування покрівель скатних із трьох шарів покрівельних рулонних матеріалів на бітумній мастиці | m2 | м2 | 1 | 373.119 | 2220.7 | 828585.3137
137 | Technoelast EPP 5.2 (1 layer) | Техноэласт ЭПП 5,2 (1 шар) | m2 | м2 | 1 | 225.14 | 2553.828 | 574968.8359
138 | Technoelast EKP 5.5 slate gray euro roofing material (2 layers) | Техноеласт ЕКП 5,5 сланець сірий євроруберойд покрівельний (2 шар) | m2 | м2 | 1 | 249.25 | 2509.4136 | 625471.3398
139 | Roof railings | Огородження покрівель перилами | m | м | 1 | 45.9419 | 280 | 12863.7275
140 | Fence Og-1 | Огорожа Ог-1 | m | м | 1 | 398.48 | 280 | 111574.4
141 | Priming metal surfaces in two coats with primer GF-021 | Грунтування металевих поверхонь за два рази грунтовкою ГФ-021 | m2 | м2 | 1 | 72.1874 | 252 | 18191.2221
142 | Painting metal grilles, frames, pipes with a diameter of less than 50 mm, etc. with whitewash with the addition of color in 2 coats | Фарбування металевих грат, рам, труб діаметром менше 50 мм тощо білилом з додаванням колера за 2 рази | m2 | м2 | 1 | 254.534 | 252 | 64142.5785
143 | Galvanized steel apron with polymer coating | Фартух з оцинкованої сталі з полімерним покриттям | m | м | 1 | 195.68 | 1837.4 | 359542.432
144 | Support element for fastening | Опорний елемент кріплення | pcs | шт | 1 | 77.54 | 353 | 27371.62
145 | Apron fastening element | Елемент кріплення фартуху | pcs | шт | 1 | 57.14 | 792 | 45254.88
146 | Bolt M8x65 | Болт М8х65 | pcs | шт | 1 | 5.43 | 353 | 1916.79
147 | Nut/washer M16 | Гайка/шайба М16 | pcs | шт | 1 | 6.14 | 353 | 2167.42
148 | Metal clamp for C110-150mm pipes | Хомут металлический для труб C110- 150мм | pcs | шт | 1 | 99.98 | 18 | 1799.64
149 | Silicone penetration for pipes | Силиконова проходка для труб | pcs | шт | 1 | 795.62 | 18 | 14321.16
150 | Corner 63x63x6 | Кутик 63х63х6 | 1 t | т | 1 | 42445.9 | 0.02 | 848.918
151 | Bolt M10x75 | Болт М10х75 | pcs | шт | 1 | 5.01 | 80 | 400.8
152 | Nut/washer M10 | Гайка/шайба М10 | pcs | шт | 1 | 4.63 | 80 | 370.4
153 | Installation of small metal structures weighing up to 0.1 t (for ventilation umbrella) | Монтаж дрібних металоконструкцій вагою до 0,1 т( для вентиляційного зонту) | 1t | 1т | 1 | 30271.3408 | 0.996 | 30150.2555
154 | Corner 50x50x4 | Кутик 50х50х4 | 1 t | т | 1 | 42445.9 | 0.996 | 42276.1164
155 | M12 bolt | Болт М12 | pcs | шт | 1 | 6.03 | 80 | 482.4
156 | Nut/washer M12 | Гайка/шайба М12 | pcs | шт | 1 | 5.32 | 80 | 425.6
157 | Sealing of joints with bitumen sealant | Герметизація місць примикання битумним герметиком | m | м | 1 | 129.676 | 607.6 | 78791.1311
158 | Izofast waterproofing mastic for roofing (sealant) | Мастика гідроізоляційна для покрівлі Izofast (герметтик) | kg | кг | 1 | 77.18 | 121.52 | 9378.9136
159 | Arrangement of the roof connection to t | Улаштування примикання покрівлі до труб | pcs | шт | 1 | 99.9681 | 18 | 1799.4258
160 | Metal clamp for C110-150mm pipes | Хомут металлический для труб C110- 150мм | pcs | шт | 1 | 99.98 | 18 | 1799.64
161 | Silicone penetration for pipes | Силиконова проходка для труб | pcs | шт | 1 | 795.62 | 18 | 14321.16
162 | Assembly foam Ceresit TS 61 UNIVERSAL (standard), 750 ml | Піна монтажная Ceresit TS 61 UNIVERSAL (стандартная), 750 мл | pcs | шт | 1 | 290.72 | 10 | 2907.2
163 | Installation of gutters water inlet funnel and roof aerators | Установлення водостічних лійок водоприймальних воронок та покрівельних аераторів.(згідно зі специфікацією) | pcs | шт | 1 | 885.7001 | 35 | 30999.5038 | 20 | СТ 5 АР
164 | Water inlet funnel and roof aerators | Водоприймальна воронка та покрівельні аератори (згідно зі специфікацією) | pcs | шт | 1 | 2000 | 35 | 70000 | 20
165 | Chapter 8. Podium | Розділ 8. Подіум
166 | Installation of reinforc | Улаштування з/б подіумів | m3 | м3 | 1 | 721.0736 | 6 | 4326.4418 | 7.8
167 | Concrete cl. C 12/15 | Бетон кл. С12/15 | m3 | м3 | 1 | 2958 | 6.12 | 18102.96 | 7.956
168 | Manufacturing of ladders, ties, brackets, brake structures, etc. | Виготовлення драбин, зв'язок, кронштейнів, гальмових конструкцій та ін.(згідно зі специфікацією) | 1 t | т | 1 | 65903.8855 | 4.35 | 286681.902 | 4.35
169 | Hot-rolled reinforcing steel of periodic profile, class A500C, diameter 10 mm | Гарячекатана арматурна сталь періодичного профілю, клас А500С, діаметр 10 мм | 1 t | т | 1 | 30969.88 | 0.611 | 18922.5967 | 4.611
170 | Rolled metal (according to specification) | Прокат металевий (згідно специфікації) | 1 t | т | 1 | 30969.88 | 4.35 | 134718.978
171 | Installation of reinforcing meshes and frames | Установлення арматурних сіток і каркасів | 1 t | т | 1 | 6523.3882 | 0.611 | 3985.7902 | 4.35
172 | Consumables + labor | Витратні матеріали + робота | set | комплект | 1 |  | 1 | 721566.9424
| Chapter 9. Elevator Pit | Розділ 9. Ліфтовий приямок
173 | Concrete preparation equipment | Улаштування бетонної підготовки | m3 | м3 | 1 | 448.4111 | 2 | 896.8222 | 2
174 | Concrete class B 7,5 | Бетон кл. B 7,5 | m3 | м3 | 1 | 2958 | 2.04 | 6034.32 | 2.04
175 | Pit arrangement | Улаштування приямку | m3 | м3 | 1 | 721.0736 | 17.53 | 12640.4207 | 20
176 | Concrete cl. B25 | Бетон кл. B25 | m3 | м3 | 1 | 2958 | 17.8806 | 52890.8148 | 20.4
177 | Manufacturing of ladders, ties, brackets, brake structures, etc. | Виготовлення драбин, зв'язок, кронштейнів, гальмових конструкцій та ін. | 1 t | т | 1 | 65822.0623 | 1.304 | 85831.9692 | 1.33
178 | Hot-rolled reinforcing steel of periodic profile, class A240C, diameter 6 mm | Гарячекатана арматурна сталь періодичного профілю, клас А240С, діаметр 6 мм | 1 t | т | 1 | 30969.88 | 0.027 | 836.1868 | 0.0318
179 | Hot-rolled reinforcing steel of periodic profile, class A500C, diameter 12 mm | Гарячекатана арматурна сталь періодичного профілю, клас А500С, діаметр 12 мм | 1 t | т | 1 | 30969.88 | 1.277 | 39548.5368 | 1.378
180 | Installation of reinforcing meshes and frames | Установлення арматурних сіток і каркасів | 1 t | т | 1 | 6523.3882 | 1.304 | 8506.4982 | 1.33
| Chapter 10. Porch | Розділ 10. Ганки
181 | Manual soil development with reinforcement in trenches up to 2 m wide, up to 2 m deep, soil group 2 | Розробка грунту вручну з кріпленням у траншеях шириною до 2 м, глибиною до 2 м, група грунтів 2 | m3 | м3 | 1 | 603.3037 | 18.79 | 11336.0757 | 1.3
182 | Soil compaction with pneumatic rammers, soil group 1, 2 | Ущільнення грунту пневматичними трамбівками, група грунтів 1, 2 | m3 | м3 | 1 | 70.3419 | 18.79 | 1321.7238 | 1.3
183 | Arrangement of compacted subgrade sand layers with rammers | Улаштування ущільнених трамбівками підстилаючих піщаних шарів | m3 | м3 | 1 | 1083.4151 | 9.395 | 10178.6851 | 0.21
184 | Natural sand | Пісок природний | m3 | м3 | 1 | 714 | 9.395 | 6708.03 | 0.2352
185 | Arrangement of compacted subgrade crushed stone layers | Улаштування ущільнених трамбівками підстилаючих щебеневих шарів | m3 | м3 | 1 | 6556.7218 | 5.637 | 36960.2407 | 0.42
186 | Manufacturing of lattice structures [posts, supports, trusses, etc.] | Виготовлення гратчастих конструкцій [стояки, опори, ферми та ін.] | 1 t | т | 1 | 56238.5494 | 2.597 | 146051.5127 | 0.0166
187 | Hot-rolled smooth reinforcing steel, class A240C, diameter 6 mm | Гарячекатана арматурна сталь гладка, клас А240С, діаметр 6 мм | 1 t | т | 1 | 30969.88 | 0.094 | 2911.1687 | 0.017131
188 | Hot-rolled smooth reinforcing steel, class A400C, diameter 10 mm | Гарячекатана арматурна сталь гладка, клас А400С, діаметр 10 мм | 1 t | т | 1 | 30969.88 | 2.503 | 77517.6096
189 | Reinforcing the site with wire mesh | Армування площадки дротяною сіткою | m2 | 1 м2 | 1 | 3258.738 | 93.95 | 306158.4362 | 4
190 | Installation of monolithic reinforced concrete stairs and platforms | Улаштування монолітних залізобетонних сходів і площадок | m3 | м3 | 1 | 5802.1023 | 43.64 | 253203.7426 | 0.6
191 | Concrete cl. C20/25 F75 W4 | Бетон кл. В25 W6 F20 | m3 | м3 | 1 | 2958 | 35.34 | 104535.72 | 0.63945
192 | Concrete cl. В10 | Бетон кл. В10 | m3 | м3 | 1 | 2958 | 8.3 | 24551.4
193 | Arrangement of stair coverings (according to the specification) | Улаштування покриттів східців (згідно зі специфікацією) | m2 | 1 м2 | 1 | 2765.463 | 93.95 | 259815.2451 | 4
194 | Installation of galvanized dirt protection grates (according to the specification) | Улаштування решітки брудозахиснх оцинкованих (згідно зі специфікацією) | m3 | 1 м2 | 1 | 1200 | 7.3 | 8760
195 | Installation of railings for ramps and open external stairs | Улаштування огорожі пандусів та відкритих зовнішніх сходів | m | м | 1 | 340.95 | 86.67 | 29550.1365
196 | Railings for ramps and open external stairs (according to specification) | Огорожі для пандусів та відкритих зовнішніх сходів згідно зі специфікацією) | m | м | 1 | 340.95 | 86.67 | 29550.1365
197 | Consumables + labor | Витратні матеріали + робота | set | комплект | 1 |  | 1 | 75814.7716
Головний вхід
198 | Manual soil development with reinforcement in trenches up to 2 m wide, up to 2 m deep, soil group 2 | Розробка грунту вручну з кріпленням у траншеях шириною до 2 м, глибиною до 2 м, група грунтів 2 | m3 | м3 | 1 | 402 | 41.2 | 16562.4 | 1.3
199 | Soil compaction with pneumatic rammers, soil group 1, 2 | Ущільнення грунту пневматичними трамбівками, група грунтів 1, 2 | m3 | м3 | 1 | 150 | 41.2 | 6180 | 1.3
200 | Arrangement of compacted subgrade sand layers with rammers | Улаштування ущільнених трамбівками підстилаючих піщаних шарів | m3 | м3 | 1 | 150 | 20.6 | 3090 | 0.21
201 | Natural sand | Пісок природний | m3 | м3 | 1 | 714 | 20.6 | 14708.4 | 0.2352
202 | Arrangement of compacted subgrade crushed stone layers | Улаштування ущільнених трамбівками підстилаючих щебеневих шарів | m3 | м3 | 1 | 150 | 12.36 | 1854 | 0.42
203 | Manufacturing of lattice structures [posts, supports, trusses, etc.] | Виготовлення гратчастих конструкцій [стояки, опори, ферми та ін.] | 1 t | т | 1 | 4500 | 8.45 | 38025 | 0.0166
204 | Hot-rolled smooth reinforcing steel, class A240C, diameter 6 mm | Гарячекатана арматурна сталь гладка, клас А240С, діаметр 6 мм | 1 t | т | 1 | 30969.88 | 0.305 | 9445.8134 | 0.017131
205 | Hot-rolled smooth reinforcing steel, class A400C, diameter 10 mm | Гарячекатана арматурна сталь гладка, клас А400С, діаметр 10 мм | 1 t | т | 1 | 30969.88 | 8.145 | 252249.6726
206 | Reinforcing the site with wire mesh | Армування площадки дротяною сіткою | m2 | 1 м2 | 1 | 165 | 206 | 33990 | 4
207 | Installation of monolithic reinforced concrete stairs and platforms | Улаштування монолітних залізобетонних сходів і площадок | m3 | м3 | 1 | 5440 | 155.4 | 845376 | 0.6
208 | Concrete cl. C20/25 F75 W4 | Бетон кл. В25 W6 F20 | m3 | м3 | 1 | 2958 | 120 | 354960 | 0.63945
209 | Concrete cl. В10 | Бетон кл. В10 | m3 | м3 | 1 | 2958 | 35.4 | 104713.2
210 | Arrangement of stair coverings (according to the specification) | Улаштування покриттів східців (згідно зі специфікацією) | m2 | 1 м2 | 1 | 580 | 206 | 119480 | 4
211 | Installation of galvanized dirt protection grates (according to the specification) | Улаштування решітки брудозахиснх оцинкованих (згідно зі специфікацією) | m3 | 1 м2 | 1 | 1200 | 18 | 21600
212 | Installation of railings for ramps and open external stairs | Улаштування огорожі пандусів та відкритих зовнішніх сходів | m | м | 1 | 340.95 | 101 | 34435.95
213 | Railings for ramps and open external stairs (according to specification) | Огорожі для пандусів та відкритих зовнішніх сходів згідно зі специфікацією) | m | м | 1 | 340.95 | 101 | 34435.95
214 | Consumables + labor | Витратні матеріали + робота | set | комплект | 1 |  | 1 | 94555.3193
|  | Тераси | [6 empty] | 94.42
215 | Manual soil development with reinforcement in trenches up to 2 m wide, up to 2 m deep, soil group 2 | Розробка грунту вручну з кріпленням у траншеях шириною до 2 м, глибиною до 2 м, група грунтів 2 | m3 | м3 | 1 | 291 | 18.884 | 5495.244
216 | Soil compaction with pneumatic rammers, soil group 1, 2 | Ущільнення грунту пневматичними трамбівками, група грунтів 1, 2 | m3 | м3 | 1 | 150 | 18.884 | 2832.6
217 | Arrangement of compacted subgrade sand layers with rammers | Улаштування ущільнених трамбівками підстилаючих піщаних шарів | m3 | м3 | 1 | 1.6332 | 9.442 | 15.4207
218 | Natural sand | Пісок природний | m3 | м3 | 1 | 714 | 9.442 | 6741.588
219 | Arrangement of compacted subgrade crushed stone layers | Улаштування ущільнених трамбівками підстилаючих щебеневих шарів | m3 | м3 | 1 | 1.6332 | 12.36 | 20.1863
220 | Manufacturing of lattice structures [posts, supports, trusses, etc.] | Виготовлення гратчастих конструкцій [стояки, опори, ферми та ін.] | 1 t | т | 1 | 1.6332 | 9.689 | 15.8241
221 | Hot-rolled smooth reinforcing steel, class A240C, diameter 6 mm | Гарячекатана арматурна сталь гладка, клас А240С, діаметр 6 мм | 1 t | т | 1 | 30969.88 | 0.143 | 4428.6928
222 | Hot-rolled smooth reinforcing steel, class A400C, diameter 10 mm | Гарячекатана арматурна сталь гладка, клас А400С, діаметр 10 мм | 1 t | т | 1 | 30969.88 | 9.546 | 295638.4745
223 | Reinforcing the site with wire mesh | Армування площадки дротяною сіткою | m2 | 1 м2 | 1 | 1.6332 | 94.42 | 154.2066
224 | Installation of monolithic reinforced concrete stairs and platforms | Улаштування монолітних залізобетонних сходів і площадок | m3 | м3 | 1 | 1.6332 | 188.4 | 307.6947
225 | Concrete cl. C20/25 F75 W4 | Бетон кл. В25 W6 F20 | m3 | м3 | 1 | 2958 | 146.3 | 432755.4
226 | Concrete cl. В10 | Бетон кл. В10 | m3 | м3 | 1 | 2958 | 42.1 | 124531.8
227 | Arrangement of stair coverings (according to the specification) | Улаштування покриттів східців (згідно зі специфікацією) | m2 | 1 м2 | 1 | 1.6332 | 94.42 | 154.2066
228 | Installation of galvanized dirt protection grates (according to the specification) | Улаштування решітки брудозахиснх оцинкованих (згідно зі специфікацією) | m3 | 1 м2 | 1 | 1.6332 | 32.5 | 53.079
229 | Installation of railings for ramps and open external stairs | Улаштування огорожі пандусів та відкритих зовнішніх сходів | m | м | 1 | 1.6332 | 163.4 | 266.8647
230 | Railings for ramps and open external stairs (according to specification) | Огорожі для пандусів та відкритих зовнішніх сходів згідно зі специфікацією) | m | м | 1 | 1.6332 | 163.4 | 266.8647
231 | Consumables + labor | Витратні матеріали + робота | set | комплект | 1 |  | 1 | 43683.9073
| Chapter 11. Doors | Розділ 11. Двері
232 | Filling doorways with ready-made door blocks with an area of over 2 to 3 m2 made of metal-plastic in stone walls | Заповнення дверних прорізів готовими дверними блоками площею понад 2 до 3 м2 з металлопластику у кам'яних стінах | m2 | 1 м2 | 1 | 267.224 | 315.8 | 84389.3382
233 | Door blocks | Блоки дверні | m2 | м2 | 1 | 10302.781 | 315.77 | 3253309.1564
234 | Ceresit TS 62 professional universal mounting foam | Монтажна піна Ceresit TS 62 професійна універсальна | cylinder | балон | 1 | 287.11 | 64.33 | 18469.7863
235 | Installation of metal door frames with hanging of door leaves | Установлення металевих дверних коробок із навішуванням дверних полотен | m2 | 1 м2 | 1 | 536.1302 | 10.5 | 5629.367
236 | Single-leaf, solid fire doors EI 30 | Двері протипожежні одностулкові, глухі ЕІ 30 | m2 | м2 | 1 | 16098.94 | 10.5 | 169038.87
237 | Ceresit TS 62 professional universal mounting foam | Монтажна піна Ceresit TS 62 професійна універсальна | cylinder | балон | 1 | 287.11 | 5 | 1435.55
| Chapter 12. Windows | Розділ 12. Вікна
238 | Filling window openings with ready-made blocks with made of metal-plastic in stone walls of residential and public buildings | Заповнення віконних прорізів готовими блоками з металопластику в кам'яних стінах житлових і громадських будівель | m2 | м2 | 1 | 270.9477 | 735.9706 | 199409.5207 | 693.2
239 | Metal-plastic windows | Вікна металопластикові | m2 | м2 | 1 | 6465.3575 | 735.9706 | 4758312.7152 | 693.24
240 | Dowels for fastening windows and doors | Дюбелі для кріплення вікон, дверей | pcs | шт | 1 | 9.42 | 3466.2 | 32651.604
241 | Silicone sealant 0.28l | Герметик силіконовий 0,28л | pcs | шт | 1 | 189.3 | 240 | 45432
242 | Foam for assembly | Піна монтажна | pcs | шт | 1 | 245.48 | 272 | 66770.56
243 | Installation of plastic window sills | Установлення пластикових підвіконних дощок | m | м | 1 | 37.86 | 155.9 | 5902.374
244 | Foam for assembly | Піна монтажна | pcs | шт | 1 | 245.48 | 27.9 | 6848.892
245 | Window sill boards, plastic, width 400 mm | Дошки підвіконні, пластикові, ширина 400 мм | m | м | 1 | 563.81 | 155.86 | 87875.4266
246 | Installing window drains | Установлення віконних зливів | m | м | 1 | 120.0238 | 155.9 | 18711.7079
247 | Ebb width 350 mm white | Відлив ширин. 350 мм білий | m | м | 1 | 154.7 | 155.86 | 24111.542
248 | Self-tapping screws | Шурупи самонарізні | pcs | шт | 1 | 1.29 | 467.58 | 603.1782
249 | Installing sunshades over windows | Установлення сонцезахистних навісів над вікнами | m | м | 1 | 120.0238 | 155.9 | 18711.7079
250 | Protective canopy over windows | Захистний навіс над вікнами | m | м | 1 | 229.45 | 155.86 | 35762.077
251 | Self-tapping screws | Шурупи самонарізні | pcs | шт | 1 | 1.29 | 467.58 | 603.1782
252 | Installation of | Монтаж вітражів | m2 | м2 | 1 | 1156.3701 | 361.2 | 417680.8869
253 | Stained | Вітражі | m2 | м2 | 1 | 16269.0155 | 361.23 | 5876856.4691
254 | Dowels for fastening | Дюбелі для кріплення | pcs | шт | 1 | 15.96 | 2889.84 | 46121.8464
255 | Foam for assembly | Піна монтажна | pcs | шт | 1 | 245.48 | 32 | 7855.36
256 | Finishing window slopes with composite | Опорядження віконих укосів композитом | m2 | м2 | 1 | 511.0769 | 311.9 | 159404.8908
257 | Base profile 150 mm | Профіль цокольний 150 мм | m | м | 1 | 179.21 | 1247.64 | 223589.5644
258 | Cassettes made of 4 mm thick aluminum composite panels | Касети з алюмінієвих копозитних панелей товщиною 4 мм | m2 | м2 | 1 | 2886.3045 | 368.0538 | 1062315.3392
259 | Self-tapping screws 4.2x16 mm | Гвинти самонарізні 4,2х16 мм | pcs | шт | 1 | 1.63 | 12476.4 | 20336.532
260 | Mineral wool Rockwool Frontrock Super-200 mm | Мінеральна вата Rоkwооl Frоntrосk Suреr-200 мм | m3 | м3 | 1 | 5456.32 | 65.5011 | 357394.962
261 | Plastic dowels, disc type, 150 mm | Дюбелі пластмасові тарільчатого типу 150 мм | pcs | шт | 1 | 1.26 | 2729.2125 | 3438.8077
262 | Dowels for fastening | Дюбелі для кріплення | pcs | шт | 1 | 5.96 | 2495.28 | 14871.8688
| Chapter 13. Canopy | Розділ 13. Навіс
263 | Installation of canopy coverings | Влаштування покриття навісів | m2 | м2 | 1 | 535.5912 | 118.4 | 63414.002
264 | Sunshade over the porch (according to the specification) | Сонцезахистний навіс над ганком (згідно зі специфікацією) | m2 | м2 | 1 | 944.57 | 118.4 | 111837.088
265 | Metal roofing sheet C18 (according to specification) | Профнастил С18 (згідно зі специфікацією) | m3 | м3 | 1 | 1.31 | 124.32 | 162.8592
266 | Consumables + labor | Витратні матеріали + робота | set | комплект | 1 |  | 1 | 859962.9514
267 | Section 14. Earthworks for foundation insulation | Розділ 14. Земляні роботи під влаштування утеплення фундаментів
268 | Manual soil development in trenches up to 2 m deep without reinforcements with slopes, soil group 2 | Розробка грунту вручну в траншеях глибиною до 2 м без кріплень з укосами, група грунту 2 | m3 | м3 | 1 | 523.7832 | 475.2 | 248901.7792
269 | Manual backfilling of trenches, pits and pits, soil group 1 | Засипання вручну траншей, пазух котлованів та ям, група грунту 1 | m3 | м3 | 1 | 301.8478 | 475.2 | 143438.0806
270 | Natural sand | Пісок природний | m3 | м3 | 1 | 714 | 475.2 | 339292.8
271 | Soil compaction with pneumatic rammers, soil group 1-2 | Ущільнення грунту пневматичними трамбівками, група грунту 1-2 | m3 | м3 | 1 | 189.2388 | 475.2 | 89926.2547
| Chapter 15. Facade | Розділ 15. Фасад
272 | Decoration of facade walls with SCANROC KLINKERSTONE BRICK facing brick | Опорядження стін фасадів з цегли облицювальної SCANROC KLINKERSTONE BRICK | m2 | м2 | 1 | 675.9002 | 1886 | 1274747.7085
273 | Base profile 150 mm | Профіль цокольний 150 мм | m | м | 1 | 179.71 | 7544 | 1355732.24
274 | Facade subsystem | Фасадна підсистема | m2 | м2 | 1 | 1010.07 | 2018.02 | 2038341.4614
275 | Facing brick SCANROC KLINKERSTONE BRICK | Цегла облицювальна SCANROC KLINKERSTONE BRICK | m2 | м2 | 1 | 2546.1345 | 2225.48 | 5666371.4071
276 | Self-tapping screws 4.2x16 mm | Гвинти самонарізні 4,2х16 мм | pcs | шт | 1 | 1.63 | 75440 | 122967.2
277 | Plastic dowels, disc type, 150 mm | Дюбелі пластмасові тарільчатого типу 150 мм | pcs | шт | 1 | 1.26 | 16502.5 | 20793.15
278 | Dowels for fastening | Дюбелі для кріплення | pcs | шт | 1 | 5.96 | 15088 | 89924.48
279 | Mineral wool Rockwool Frontrock Super-150 mm | Мінеральна вата Rоkwооl Frоntrосk Suреr-150 мм | m3 | м3 | 1 | 5456.32 | 302.703 | 1651644.433
280 | Arrangement of a vapor barrier layer of flat surfaces made of polyethylene | Улаштування пароізоляційного шару плоских поверхонь з плівки поліетиленової | m2 | м2 | 1 | 74.8332 | 1886 | 141135.3617
281 | Polyethylene film | Плівка поліетиленова | m2 | м2 | 1 | 7.95 | 2168.9 | 17242.755
282 | Installing a windproof membrane layer | Улаштування вітроізоляційного шару з мембрани | m2 | м2 | 1 | 74.8332 | 1886 | 141135.3617
283 | Windproof membrane | Вітроізоляційна мембрана | m2 | м2 | 1 | 69.84 | 2168.9 | 151475.976
284 | Improved plastering of walls on a grid without a frame | Поліпшене штукатурення стін по сітці без улаштування каркасу | m2 | м2 | 1 | 703.5494 | 270 | 189958.339
285 | Arrangement of vertical waterproofing of the basement 2 times | Улаштування вертикальної гідроізоляції цоколю 2 рази | m2 | м2 | 1 | 207.3509 | 270 | 55984.7503
286 | Waterproofing mixture CR66 | Гідроізоляційна суміш СR66 | kg | кг | 1 | 90.19 | 1755 | 158283.45
287 | Pasting walls with polymer mesh | Оклеювання стін сіткою полімерною | m2 | м2 | 1 | 74.0329 | 270 | 19988.8841
288 | Polymer mesh | Сітка полімерна | m2 | м2 | 1 | 52.96 | 283.5 | 15014.16
289 | Glue Seresit ST 84 Ehrress | Клей Сеrеsіt СТ 84 Ехрrеss | cylinder | балон | 1 | 449.91 | 1215 | 546640.65
290 | Reinforcing mesh Ceresit CT 325 for Ceresit Ceretherm insulation systems | Армуюча сітка Сеrеsіt СT 325 для систем утеплення Сеrеsіt Сеrеthеrm | m2 | м2 | 1 | 49.81 | 270 | 13448.7
291 | Thermal insulation o | Теплоізоляція цоколю | m3 | м3 | 1 | 7749.9042 | 270 | 2092474.1373
292 | Heat-insulating plates made of extruded polystyrene foam. | Плити теплоізоляційні з пінопласту екструдов. | m3 | м3 | 1 | 5526.946 | 270 | 1492275.42
293 | MV mixture (for gluing and protecting plates) Ceresit CT 190 | Суміш МВ (для приклеювання та захисту плит) Сеrеsіt СТ 190 | kg | кг | 1 | 16.51 | 1215 | 20059.65
294 | Plastic facade dowel, length 160 mm | Дюбель фасадний пластмасовий довж. 160 мм | pcs | шт | 1 | 6.13 | 2160 | 13240.8
295 | Drilling holes | Свердлення отворів | pcs | шт | 1 | 17.2629 | 2160 | 37287.8897
| Chapter 16. Parapet | Розділ 16. Парапет
296 | Installation of reinforced concrete parapets and stairs | Улаштування з/б парапетів та сходів | m3 | м3 | 1 | 721.0736 | 18.6 | 13411.9695
297 | Concrete cl. C25/30 F150 W6 | Бетон кл. С25/30 F150 W6 | m3 | м3 | 1 | 2958 | 18.9414 | 56028.6612
298 | Manufacturing of ladders, ties, brackets, brake structures, etc. | Виготовлення драбин, зв'язок, кронштейнів, гальмових конструкцій та ін. | 1 t | т | 1 | 65902.8403 | 2.35 | 154871.6747
299 | Hot-rolled reinforcing steel of periodic profile, class A500C, diameter 10 mm | Гарячекатана арматурна сталь періодичного профілю, клас А500С, діаметр 10 мм | 1 t | т | 1 | 30969.88 | 2.491 | 77145.9711
300 | Installation of reinforcing meshes and frames | Установлення арматурних сіток і каркасів | 1 t | т | 1 | 6523.3882 | 2.35 | 15329.9623
301 | Installation of sheet steel firewalls and parapets | Улаштування з листової сталі брандмауерів, парапетів | m | м | 1 | 18391.2384 | 435 | 8000188.6951
302 | Parapet ebb made of galvanized steel (b= 580 mm) | Парапетний відливів з оцинкованої сталі (b= 580 мм) | m | м | 1 | 229.45 | 435 | 99810.75
303 | 19 mm self-tapping screws | Саморізи 19 мм | pcs | шт | 1 | 0.42 | 2175 | 913.5
| Chapter 17. Floors | Розділ 17. Підлоги | [7 empty] | 3703.41 | 4657.39 | різниця в між планом та фактом в проекті.
| TYPE P1 | ТИП П1 | [6 empty] | 1. Паркет - 22 мм. 2. Клей для паркету - 2 мм. 3. Гідроізоляційний паркетний грунт - 0,1 мм. 4. Цементно-піщана стяжка М 150 армована сіткою 4 Вр1 100х100 мм - 75 мм. 5. Екструдований пінополістирол щільністю 30-34 кг/м3 - 100 мм. 6. Пароізоляційна плівка 200 мкм - 0,1 мм. 7. Бетонне підготування - 50 мм. 8. Пісок ущільнений - 100 мм. 9. Ущільнений грунт - 100 мм | 165.8
304 | Soil compaction with pneumatic rammers, soil group 1, 2 | Ущільнення ґрунту пневматичними трамбівками, група ґрунтів 1, 2 | m3 | м3 | 1 | 67.4348 | 16.58 | 1118.0687
305 | Arrangement of compacted subgrade sand layers with rammers | Улаштування ущільнених трамбівками підстилаючих піщаних шарів | m3 | м3 | 1 | 1083.7744 | 16.58 | 17968.98
306 | Natural, ordinary sand | Пісок природний, рядовий | m3 | м3 | 1 | 714 | 16.58 | 11838.12
307 | Arrangement of concrete screeds 50 mm thick | Улаштування стяжок бетонних товщиною 50 мм | m2 | м2 | 1 | 191.8682 | 165.8 | 31811.7478
308 | Add or exclude for every 5 mm change in concrete screed thickness | Додавати або виключати на кожні 5 мм зміни товщини бетонних стяжок | m2 | м2 | 1 | 141.6147 | 165.8 | 23479.7128
309 | Arrangement of vapor barrier of the underlay in one layer of film | Улаштування пароізоляції прокладної в один шар з плівки | m2 | м2 | 1 | 26.1965 | 165.8 | 4343.3813
310 | Polyethylene film, thickness | Плівка поліетиленова | m2 | м2 | 1 | 8.75 | 174.09 | 1523.2875
311 | Installation of continuous heat and sound insulation from polystyrene foam boards | Улаштування тепло- і звукоізоляції суцільної з плит пінополістирольних | m2 | м2 | 1 | 65.6383 | 165.8 | 10882.8239
312 | Thermal insulation boards made of polystyrene foam | Плити теплоізоляційні з пінопласту полістирольного | m3 | м3 | 1 | 4821.83 | 16.58 | 79945.9414
313 | Arrangement of cement screeds | Улаштування стяжок цементних | m2 | м2 | 1 | 191.9989 | 165.8 | 31833.4106
314 | Add or exclude for every 5 mm change in thickness of cement screeds | Додавати або виключати на кожні 5 мм зміни товщини стяжок цементних | m2 | м2 | 1 | 271.209 | 165.8 | 44966.4526
315 | Reinforcing the screed with wire mesh | Армування стяжки дротяною сіткою | m2 | м2 | 1 | 32.566 | 165.8 | 5399.4403
316 | Floor waterproofing | Гідроізоляція підлоги | m2 | м2 | 1 | 187.4912 | 165.8 | 31086.0457
317 | Arrangement of parquet flooring | Улаштування покриттів з паркету | m2 | м2 | 1 | 733.6656 | 165.8 | 121641.7549
318 | Parquet | Паркет | m2 | м2 | 1 | 880.37 | 169.116 | 148884.6529
| TYPE P2 | ТИП П2 | [6 empty] | 1. Керамогранітна плитка для підлоги на клею - 20 мм. 2. Грунт глибого проникнення - 0,1 мм. 3. Самовирівнюча суміш - 4 мм. 4. Цементно-піщана стяжка М 150 армована сіткою 4 Вр1 100х100 мм - 75 мм. 5. Екструдований пінополістирол щільністю 30-34 кг/м3 - 100 мм. 6. Пароізоляційна плівка 200 мкм - 0,1 мм. 7. Бетонне підготування - 50 мм. 8. Пісок ущільнений - 100 мм. 9. Ущільнений грунт - 100 м | 397.9
319 | Soil compaction with pneumatic rammers, soil group 1, 2 | Ущільнення ґрунту пневматичними трамбівками, група ґрунтів 1, 2 | m3 | м3 | 1 | 67.4184 | 39.79 | 2682.5801
320 | Arrangement of compacted subgrade sand layers with rammers | Улаштування ущільнених трамбівками підстилаючих піщаних шарів | m3 | м3 | 1 | 1083.7744 | 39.79 | 43123.3846
321 | Natural, ordinary sand | Пісок природний, рядовий | m3 | м3 | 1 | 714 | 39.79 | 28410.06
322 | Arrangement of concrete screeds 50 mm thick | Улаштування стяжок бетонних товщиною 50 мм | m2 | м2 | 1 | 191.8845 | 397.9 | 76350.856
323 | Add or exclude for every 5 mm change in concrete screed thickness | Додавати або виключати на кожні 5 мм зміни товщини бетонних стяжок | m2 | м2 | 1 | 141.631 | 397.9 | 56354.9768
324 | Arrangement of vapor barrier of the underlay in one layer of film | Улаштування пароізоляції прокладної в один шар з плівки | m2 | м2 | 1 | 26.1965 | 397.9 | 10423.5912
325 | Polyethylene film, thickness | Плівка поліетиленова, товщина | m2 | м2 | 1 | 8.76 | 405.858 | 3555.3161
326 | Installation of continuous heat and sound insulation from polystyrene foam boards | Улаштування тепло- і звукоізоляції суцільної з плит пінополістирольних | m2 | м2 | 1 | 65.6546 | 397.9 | 26123.963
327 | Thermal insulation boards made of polystyrene foam | Плити теплоізоляційні з пінопласту полістирольного | m3 | м3 | 1 | 4821.83 | 39.79 | 191860.6157
328 | Arrangement of cement screeds 20 mm thick | Улаштування стяжок цементних | m2 | м2 | 1 | 192.0152 | 397.9 | 76402.8439
329 | Add or exclude for every 5 mm change in thickness of cement screeds | Додавати або виключати на кожні 5 мм зміни товщини стяжок цементних | m2 | м2 | 1 | 271.2253 | 397.9 | 107920.5605
330 | Reinforcing the screed with wire mesh | Армування стяжки дротяною сіткою | m2 | м2 | 1 | 32.5823 | 397.9 | 12964.504
331 | Arrangement of self-leveling screeds with a thickne | Улаштування стяжок самовирівнювальних товщиною 5 мм | m2 | м2 | 1 | 140.4551 | 397.9 | 55887.085
332 | Primer for absorbent concrete and cement-sand substrates | Грунтовка для вбираючих бетонних i цементно-пiщаних основ | l | л | 1 | 127.19 | 80.3 | 10213.357
333 | Universal leveling and repair agent | Унiверсальний засiб для вирiвнювання та ремонту | kg | кг | 1 | 50.05 | 36.9 | 1846.845
334 | Ceresit DG self-leveling gypsum-cement mixture | Самовирiвнювальна гiпсово-цементна сумiш | kg | кг | 1 | 26.54 | 3800 | 100852
335 | Arrangement of ceramic tile coverings on a dry adhesive mortar, the number of tiles per 1 m2 is up to 7 pieces | Улаштування покриттів з керамічних плиток на розчині із сухої клеючої суміші, кількість плиток в 1 м2 до 7 шт | m2 | м2 | 1 | 549.0161 | 397.9 | 218453.5172
336 | Ceramic granite tiles with anti-slip surface | Керамо -гранітна плитка з антиковзаючою поверхнею | m2 | м2 | 1 | 547.29 | 405.858 | 222122.0248
| TYPE P3 | ТИП П3 | [6 empty] | 1. Спортивний паркет - 22 мм. 2. Клей для паркету - 2 мм. 3. Гідроізоляційний паркетний грунт - 0,1 мм. 4. Цементно-піщана стяжка М 150 армована сіткою 4 Вр1 100х100 мм - 75 мм. 5. Екструдований пінополістирол щільністю 30-34 кг/м3 - 100 мм. 6. Пароізоляційна плівка 200 мкм - 0,1 мм. 7. Бетонне підготування - 50 мм. 8. Пісок ущільнений - 100 мм. 9. Ущільнений грунт - 100 | 151.71
337 | Soil compaction with pneumatic rammers, soil group 1, 2 | Ущільнення ґрунту пневматичними трамбівками, група ґрунтів 1, 2 | m3 | м3 | 1 | 67.4184 | 15.171 | 1022.8053
338 | Arrangement of compacted subgrade sand layers with rammers | Улаштування ущільнених трамбівками підстилаючих піщаних шарів | m3 | м3 | 1 | 1083.7744 | 15.171 | 16441.9419
339 | Natural, ordinary sand | Пісок природний, рядовий | m3 | м3 | 1 | 714 | 15.171 | 10832.094
340 | Arrangement of concrete screeds 50 mm thick | Улаштування стяжок бетонних товщиною 50 мм | m2 | м2 | 1 | 191.8845 | 151.71 | 29110.8026
341 | Add or exclude for every 5 mm change in concrete screed thickness | Додавати або виключати на кожні 5 мм зміни товщини бетонних стяжок | m2 | м2 | 1 | 141.6147 | 151.71 | 21484.362
342 | Arrangement of vapor barrier of the underlay in one layer of film | Улаштування пароізоляції прокладної в один шар з плівки | m2 | м2 | 1 | 26.1965 | 151.71 | 3974.2725
343 | Polyethylene film | Плівка поліетиленова | m2 | м2 | 1 | 8.75 | 159.2955 | 1393.8356
344 | Installation of continuous heat and sound insulation from polystyrene foam boards | Улаштування тепло- і звукоізоляції суцільної з плит пінополістирольних | m2 | м2 | 1 | 65.6546 | 151.71 | 9960.4585
345 | Thermal insulation boards made of polystyrene foam | Плити теплоізоляційні з пінопласту полістирольного | m3 | м3 | 1 | 4821.83 | 15.171 | 73151.9829
346 | Arrangement of cement screeds | Улаштування стяжок цементних | m2 | м2 | 1 | 110.4369 | 151.71 | 16754.3831
347 | Add or exclude for every 5 mm change in thickness of cement screeds | Додавати або виключати на кожні 5 мм зміни товщини стяжок цементних | m2 | м2 | 1 | 46.9381 | 151.71 | 7120.9845
348 | Ready-made heavy cement masonry mortar, grade M150 | Розчин готовий кладковий важкий цементний, марка М150 | m3 | м3 | 1 | 2448 | 11.3782 | 27853.956
349 | Reinforcing the screed with wire mesh | Армування стяжки дротяною сіткою | m2 | м2 | 1 | 32.5823 | 154.7442 | 5041.9246
350 | Reinforcing wire made of low-carbon steel | Дріт арматурний із низьковуглецевої сталі | 1 t | т | 1 | 29299.35 | 0.5 | 14649.675
351 | Floor waterproofing | Гідроізоляція підлоги | m2 | м2 | 1 | 88.2581 | 151.71 | 13389.6312
352 | Waterproofing parquet primer | Гідроізоляційний паркетний грунт | l | л | 1 | 60.77 | 42 | 2552.34
353 | Installation of sports parquet flooring | Улаштування покриттів з спортиного паркету | m2 | м2 | 1 | 733.6819 | 151.71 | 111306.8845
354 | Sports parquet | Паркет спортивний | m2 | м2 | 1 | 982.37 | 159.2955 | 156487.1203
| TYPE P4 | ТИП П4 | [6 empty] | 1. Керамогранітна плитка для підлоги на клею - 20 мм. 2. Гідроізоляція елестична - полімерцементна у два шари з заведенням на стіні по 300 мм, гідроізолююча стрічка по кутах - 1 мм. 3. Самовирівнюча суміш - 3 мм. 4. Цементно-піщана стяжка М 150 армована сіткою 4 Вр1 100х100 мм - 75 мм. 5. Екструдований пінополістирол щільністю 30-34 кг/м3 - 100 мм. 6. Пароізоляційна плівка 200 мкм - 0,1 мм. 7. Бетонне підготування - 50 мм. 8. Пісок ущільнений - 100 мм. 9. Ущільнений грунт - 100 | 58.85
355 | Soil compaction with pneumatic rammers, soil group 1, 2 | Ущільнення ґрунту пневматичними трамбівками, група ґрунтів 1, 2 | m3 | м3 | 1 | 67.4348 | 5.9 | 397.8652
356 | Arrangement of compacted subgrade sand layers with rammers | Улаштування ущільнених трамбівками підстилаючих піщаних шарів | m3 | м3 | 1 | 1083.7744 | 5.885 | 6378.0125
357 | Natural, ordinary sand | Пісок природний, рядовий | m3 | м3 | 1 | 714 | 6.5912 | 4706.1168
358 | Arrangement of concrete screeds 20 mm thick | Улаштування стяжок бетонних товщиною 50 мм | m2 | м2 | 1 | 191.8845 | 58.9 | 11301.999
359 | Add or exclude for every 5 mm change in concrete screed thickness | Додавати або виключати на кожні 5 мм зміни товщини бетонних стяжок | m2 | м2 | 1 | 141.6147 | 58.9 | 8341.1042
360 | Arrangement of vapor barrier of the underlay in one layer of film | Улаштування пароізоляції прокладної в один шар з плівки | m2 | м2 | 1 | 26.1965 | 58.9 | 1542.9744
361 | Polyethylene film | Плівка поліетиленова | m2 | м2 | 1 | 8.75 | 65 | 568.75
362 | Installation of continuous heat and sound insulation from polystyrene foam boards | Улаштування тепло- і звукоізоляції суцільної з плит пінополістирольних | m2 | м2 | 1 | 65.6546 | 58.9 | 3867.0556
363 | Thermal insulation boards made of polystyrene foam | Плити теплоізоляційні з пінопласту полістирольного | m3 | м3 | 1 | 4821.83 | 3.0013 | 14471.9995
364 | Arrangement of cement screeds | Улаштування стяжок цементних товщиною | m2 | м2 | 1 | 192.0152 | 58.9 | 11309.6947
365 | Add or exclude for every 5 mm change in thickness of cement screeds | Додавати або виключати на кожні 5 мм зміни товщини стяжок цементних | m2 | м2 | 1 | 271.2253 | 58.9 | 15975.1722
366 | Reinforcing the screed with wire mesh | Армування стяжки дротяною сіткою | m2 | м2 | 1 | 32.5823 | 58.9 | 1919.0985
367 | Reinforcing wire made of low-carbon steel | Дріт арматурний із низьковуглецевої сталі | 1 t | т | 1 | 29299.35 | 0.22775 | 6672.9123
368 | Installing waterproofing with a plant on the walls | Улаштування гідроізоляції з заводом на стіни | m2 | м2 | 1 | 1461.027 | 67.7 | 98911.5302
369 | Arrangement of ceramic tile coverings on a dry adhesive mortar, the number of tiles per 1 m2 is up to 7 pieces | Улаштування покриттів з керамічних плиток на розчині із сухої клеючої суміші, кількість плиток в 1 м2 до 7 шт | m2 | м2 | 1 | 549.0161 | 58.9 | 32337.0499
370 | Ceramic granite tiles with anti-slip surface | Керамо -гранітна плитка з антиковзаючою поверхнею | m2 | м2 | 1 | 547.29 | 60.027 | 32852.1768
| TYPE P5 | ТИП П5 | [6 empty] | 1. Паркет - 22 мм. 2. Клей для паркету - 3 мм. 3. Гідроізоляційний паркетний грунт - 0,1 мм. 4. Цементно-піщана стяжка М 150 армована сіткою 4 Вр1 100х100 мм - 5 | 1192.98
371 | Arrangement of cement screeds | Улаштування стяжок цементних товщиною | m2 | м2 | 1 | 192.0152 | 1192.98 | 229070.2809
372 | Add or exclude for every 5 mm change in thickness of cement screeds | Додавати або виключати на кожні 5 мм зміни товщини стяжок цементних | m2 | м2 | 1 | 172.6128 | 1192.98 | 205923.6029
373 | Reinforcing the screed with wire mesh | Армування стяжки дротяною сіткою | m2 | м2 | 1 | 32.5823 | 1192.98 | 38870.0528 | 0.00083824
374 | Reinforcing wire made of low-carbon steel | Дріт арматурний із низьковуглецевої | 1 t | т | 1 | 29299.35 | 4.5333 | 132823.4465 | 0.0038695
375 | Floor waterproofing | Гідроізоляція підлоги | m2 | м2 | 1 | 88.2581 | 1192.98 | 105290.1079 | 0.30122
376 | Waterproofing parquet primer | Гідроізоляційний паркетний грунт | l | л | 1 | 60.77 | 357.894 | 21749.2184
377 | Arrangement of parquet flooring | Улаштування покриттів з паркету | m2 | м2 | 1 | 733.6656 | 1192.98 | 875248.3762
378 | Parquet | Паркет | m2 | м2 | 1 | 1012.4255 | 1252.629 | 1268193.5416
| TYPE P6 | ТИП П6 | [6 empty] | 1. Керамогранітна плитка для підлоги на клею - 20 мм. 2. Грунт глибого проникнення - 0,1 мм. 3. Самовирівнюча суміш - 5 мм. 4. Цементно-піщана стяжка М 150 армована сіткою 4 Вр1 100х100 мм - | 1277.33
379 | Arrangement of cement screeds | Улаштування стяжок цементних товщиною | m2 | м2 | 1 | 192.0152 | 1277.33 | 245266.7622
380 | Add or exclude for every 5 mm change in thickness of cement screeds | Додавати або виключати на кожні 5 мм зміни товщини стяжок цементних | m2 | м2 | 1 | 172.5965 | 1277.33 | 220462.6301
381 | Reinforcing the screed with wire mesh | Армування стяжки дротяною сіткою | m2 | м2 | 1 | 32.5823 | 1277.33 | 41618.3712
382 | Reinforcing wire made of low-carbon steel | Дріт арматурний із низьковуглецевої сталі | 1 t | т | 1 | 29299.35 | 4.8539 | 142214.7672 | 0.0038702
383 | Arrangement of self-leveling screeds with a thickne | Улаштування стяжок самовирівнювальних товщиною 5 мм | m2 | м2 | 1 | 140.4551 | 1277.33 | 179407.5151
384 | Primer for absorbent concrete and cement-sand substrates | Грунтовка для вбираючих бетонних i цементно-пiщаних основ | l | л | 1 | 127.19 | 251.569 | 31997.0611 | 0.19701
385 | Universal leveling and repair agent | Унiверсальний засiб для вирiвнювання та ремонту | kg | кг | 1 | 50.05 | 95.775 | 4793.5387 | 0.075504
386 | Ceresit DG self-leveling gypsum-cement mixture | Самовирiвнювальна гiпсово-цементна сумiш | kg | кг | 1 | 26.54 | 8939 | 237241.06 | 9.0004
387 | Arrangement of ceramic tile coverings on a dry adhesive mortar, the number of tiles per 1 m2 is up to 7 pieces | Улаштування покриттів з керамічних плиток на розчині із сухої клеючої суміші, кількість плиток в 1 м2 до 7 шт | m2 | м2 | 1 | 549.0161 | 1277.33 | 701274.7705
388 | Ceramic granite tiles with anti-slip surface | Керамо -гранітна плитка з антиковзаючою поверхнею | m2 | м2 | 1 | 629.3835 | 1341.1965 | 844126.9474
| TYPE P7 | ТИП П7 | [6 empty] | 1. Керамогранітна плитка для підлоги на клею - 20 мм. 2. Гідроізоляція елестична - полімерцементна у два шари з заведенням на стіні по 300 мм, гідроізолююча стрічка по кутах - 1 мм. 3. Самовирівнюча суміш - 4 мм. 4. Цементно-піщана стяжка М 150 армована сіткою 4 Вр1 100х100 мм - | 102.69
389 | Arrangement of cement screeds | Улаштування стяжок цементних товщиною | m2 | м2 | 1 | 192.0152 | 102.69 | 19718.0398
390 | Add or exclude for every 5 mm change in thickness of cement screeds | Додавати або виключати на кожні 5 мм зміни товщини стяжок цементних | m2 | м2 | 1 | 172.5965 | 102.69 | 17723.93
391 | Reinforcing the screed with wire mesh | Армування стяжки дротяною сіткою | m2 | м2 | 1 | 32.5823 | 102.69 | 3345.8782
392 | Reinforcing wire made of low-carbon steel | Дріт арматурний із низьковуглецевої сталі | 1 t | т | 1 | 29299.35 | 0.40217 | 11783.3313
393 | Installing waterproofing with a plant on the walls | Улаштування гідроізоляції з заводом на стіни | m2 | м2 | 1 | 1461.027 | 119.5 | 174592.7305
394 | Arrangement of self-leveling screeds with a thickne | Улаштування стяжок самовирівнювальних товщиною 5 мм | m2 | м2 | 1 | 140.4551 | 102.69 | 14423.3344
395 | Primer for absorbent concrete and cement-sand substrates | Грунтовка для вбираючих бетонних i цементно-пiщаних основ | l | л | 1 | 127.19 | 20.4722 | 2603.8642
396 | Universal leveling and repair agent | Унiверсальний засiб для вирiвнювання та ремонту | kg | кг | 1 | 50.05 | 7.846 | 392.6903
397 | Self-leveling gypsum-cement mixture | Самовирiвнювальна гiпсово-цементна сумiш | kg | кг | 1 | 26.54 | 935.28 | 24822.3312
398 | Arrangement of ceramic tile coverings on a dry adhesive mortar, the number of tiles per 1 m2 is up to 7 pieces | Улаштування покриттів з керамічних плиток на розчині із сухої клеючої суміші, кількість плиток в 1 м2 до 7 шт | m2 | м2 | 1 | 549.0161 | 102.69 | 56378.4662
399 | Ceramic granite tiles with anti-slip surface | Керамо -гранітна плитка з антиковзаючою поверхнею | m2 | м2 | 1 | 547.29 | 105.9984 | 58011.8643
| TYPE P8 | ТИП П8 | [6 empty] | 1. Паркет - 22 мм. 2. Клей для паркету - 2 мм. 3. Гідроізоляційний паркетний грунт - 0,1 мм. 4. Цементно-піщана стяжка М 150 армована сіткою 4 Вр1 100х100 мм - 75 мм. 5. Екструдований пінополістирол щільністю 30-34 кг/м3 - 100 мм. 6. Пароізоляційна плівка 200 мкм - 0,1 мм. 7. Залізобетон - Конструкційний | 259.09
400 | Concrete preparation equipment | Улаштування бетонної підготовки | m3 | м3 | 1 | 448.4111 | 75 | 33630.8309
401 | Concrete | Бетон | m3 | м3 | 1 | 2958 | 76.5275 | 226368.4633
402 | Arrangement of vapor barrier of the underlay in one layer of film | Улаштування пароізоляції прокладної в один шар з плівки | m2 | м2 | 1 | 26.1802 | 259.09 | 6783.0222
403 | Polyethylene film | Плівка поліетиленова | m2 | м2 | 1 | 8.75 | 275 | 2406.25
404 | Installation of continuous heat and sound insulation from polystyrene foam boards | Улаштування тепло- і звукоізоляції суцільної з плит пінополістирольних | m2 | м2 | 1 | 65.6546 | 259.09 | 17010.4488
405 | Thermal insulation boards made of polystyrene foam | Плити теплоізоляційні з пінопласту полістирольного | m3 | м3 | 1 | 4821.83 | 12.7546 | 61500.4647
406 | Arrangement of cement screeds | Улаштування стяжок цементних товщиною | m2 | м2 | 1 | 192.0152 | 259.09 | 49749.2155
407 | Add or exclude for every 5 mm change in thickness of cement screeds | Додавати або виключати на кожні 5 мм зміни товщини стяжок цементних | m2 | м2 | 1 | 271.2253 | 259.09 | 70271.7718
408 | Reinforcing the screed with wire mesh | Армування стяжки дротяною сіткою | m2 | м2 | 1 | 32.5823 | 259.09 | 8441.7526
409 | Reinforcing wire made of low-carbon steel BP-1, diameter 4 mm | Дріт арматурний із низьковуглецевої сталі ВР-1, діаметр 4 мм | 1 t | т | 1 | 29299.35 | 0.96785 | 28357.3261
410 | Floor waterproofing | Гідроізоляція підлоги | m2 | м2 | 1 | 88.2581 | 250.1 | 22073.3424
411 | Waterproofing parquet primer | Гідроізоляційний паркетний грунт | l | л | 1 | 60.77 | 75.027 | 4559.3908
412 | Arrangement of parquet flooring | Улаштування покриттів з паркету | m2 | м2 | 1 | 733.6656 | 250.1 | 183489.7642
413 | Parquet | Паркет | m2 | м2 | 1 | 880.37 | 262.605 | 231189.5639
| TYPE P9 | ТИП П9 | [6 empty] | 1. Керамогранітна плитка для підлоги на клею | 97.06
414 | Arrangement of ceramic tile coverings on a dry adhesive mortar, the number of tiles per 1 m2 is up to 7 pieces | Улаштування покриттів з керамічних плиток на розчині із сухої клеючої суміші, кількість плиток в 1 м2 до 7 шт | m2 | м2 | 1 | 549.02 | 97.06 | 53287.8812
415 | Ceramic granite tiles with anti-slip surface | Керамо -гранітна плитка з антиковзаючою поверхнею | m2 | м2 | 1 | 547.29 | 101.913 | 55775.9658
| Chapter 18. MGN | Розділ 18. МГН
415 | Installing tactile signs | Установлення тактильних табличок | pcs | шт | 1 | 126.7526 | 13 | 1647.7833
416 | Information tactile sign with Braille | Інформаційна тактильна табличка со Шрифтом Брайля | pcs | шт | 1 | 374.9 | 9 | 3374.1
417 | Tactile information sign | Інформаційна тактильна табличка | pcs | шт | 1 | 369.8 | 4 | 1479.2
418 | Key or button on the panel | Ключ або кнопка на панелі | pcs | шт | 1 | 202.25 | 1 | 202.25
419 | Emergency call button for the disabled | Кнопка виклику допомоги для інвалідів | pcs | шт | 1 | 1126.08 | 1 | 1126.08
420 | Decorating doorways with marking tape | Опорядження дверних прорізів маркувальною стрічкою | m of seam | м шва | 1 | 108.771 | 50.4 | 5482.0606
421 | Marking tape | Маркувальна стрічка | m | п.м. | 1 | 26.1 | 55.44 | 1446.984
422 | Making a tactile guide strip from MDF | Улаштування тактильної направляючої смуги з МДФ | m | м | 1 | 21.4276 | 14.2 | 304.2715
423 | MDF tactile strip | Тактильна смуга з МДФ | m | м | 1 | 39.62 | 14.342 | 568.23
424 | Installation of bathroom furniture: hangers, cup holders, bath grab bars, etc. | Установлення гарнітури туалетної: вішалок, підстаканників, поручнів для ванн і т.п. | pcs | шт | 1 | 10.2728 | 8 | 82.1826
425 | Folding toilet grab bar with paper holder and floor support | Поручень відкідний для унітаза з тримачем паперу та опорою в підлогу | pcs | шт | 1 | 2016.18 | 1 | 2016.18
426 | Handrail with additional support in the floor support in the floor | Поручень з додатковою опорою в підлогу опорою в підлогу | pcs | шт | 1 | 1641.84 | 1 | 1641.84
427 | Straight handrail 530x710x800 | Поручень прямий 530х710х800 | pcs | шт | 1 | 1575.54 | 1 | 1575.54
428 | Installing self-closing door devices | Установлення дверних пристроїв самозачинення | pcs | шт | 1 | 44.7333 | 4 | 178.9333
429 | Hydraulic lever door closer in aluminum housing | Зачинювач дверний гідравлічний важільний в алюмінієвому корпусі | pcs | шт | 1 | 2738.92 | 4 | 10955.68
430 | Arrangement of coatings made of thermo-polyurethane tiles on mastic | Улаштування покриттів із плиток термополіуретанових на мастиці | m2 | м2 | 1 | 222.8826 | 3.4 | 757.801
431 | Thermopolyurethane tiles 400x400x8 | Плитки термополіуретанові 400х400х8 | m2 | м2 | 1 | 192.08 | 3.468 | 666.1334
432 | Arrangement of ceramic tile coverings on a dry adhesive mortar, the number of tiles per 1 m2 is more than 7 to 12 pieces | Улаштування покриттів з керамічних плиток на розчині із сухої клеючої суміші, кількість плиток в 1 м2 понад 7 до 12 шт | m2 | м2 | 1 | 362.0802 | 0.6 | 217.2481
433 | Ceramic tiles for porcelain stoneware floors (tactile guide) | Плитки керамічні для пiдлог з керамограніту ( тектильна направляюча) | m2 | м2 | 1 | 595.06 | 0.6426 | 382.3856
434 | Adhesive mixture for ceramic tiles Ceresit CM 11 | Клеюча суміш для керамічної плитки Ceresit СМ 11 | kg | кг | 1 | 11.06 | 5.2 | 57.512
435 | Colored seam 2-5mm Ceresit CE 33 SUPER | Кольоровий шов 2-5мм Ceresit СЕ 33 СУПЕР | kg | кг | 1 | 131.78 | 0.454 | 59.8281
436 | Crosswords | Хрестики | pcs | шт | 1 | 0.59 | 7.22 | 4.2598
437 | Consumables + labor | Витратні матеріали + робота | set | комплект | 1 |  | 1 | 1807513.689
| Chapter 19. Walls | Розділ 19. Стіни
438 | Applying a deep penetration primer | Нанесення грунтовки глибокого проникнення | m2 | м2 | 1 | 32.9743 | 5699.29 | 187930.0123 | Фарбування акриловою фарбою 1 | 4640.62
439 | Deep penetration primer | Ґрунтовка глибокого проникнення | l | л | 1 | 4773.65 | 1113.014 | 5313139.2811 | Фарбування акриловою фарбою 2 без штукатурки. | 68.48
440 | High-quality plastering of stone walls with gypsum mixtures | Високоякісне штукатурення стін по каменю гіпсовими сумішами | m2 | м2 | 1 | 258.5313 | 5699.29 | 1473444.8304 | Опорядження вологостійкою фанерою | 176.04
441 | Galvanized metal beacon profiles | Маячні профілі металеві оцинковані | m | м | 1 | 15.46 | 4763.6999 | 73646.8008 | Керамічна плитка | 814.15
442 | Fiberglass plaster mesh | Сітка штукатурна скловолокниста | m2 | м2 | 1 | 49.26 | 721.7896 | 35555.3547 |  | 5699.29
443 | Dry plaster mixes MP-75 Knauf | Суміші сухі штукатурні МП-75 Knаuf | kg | кг | 1 | 14.26 | 113471.7773 | 1618107.5443 | штукатурка | 5630.81
444 | Wall reinforcement | Армування стін | 1 t | 1 т | 1 | 140.9614 | 3.9206 | 552.659 |  | 4709.1
445 | Reinforcing mesh | Сітка армувальна | m2 | м2 | 1 | 162.81 | 1015.71 | 165367.7451
446 | Gluing walls with fiberglas | Обклеювання склосіткою стін | m2 | м2 | 1 | 49.5186 | 5630.81 | 278829.7681
447 | Glue for glass mesh | Клей для склосітки | kg | кг | 1 | 17.31 | 1819.744 | 31499.7686
448 | Reinforcing glass mesh | Армуюча склосітка | m2 | м2 | 1 | 29.02 | 5630.81 | 163406.1062
449 | Puttying walls with mineral putty | Шпаклювання шпаклівкою мінеральною стін | m2 | м2 | 1 | 176.6141 | 4709.81 | 831818.9692
450 | Cerezit CT 29 mineral putty | Шпаклівка мінеральна Cerezit CT 29 | kg | кг | 1 | 17.75 | 8353.476 | 148274.199
451 | Add 1 mm of putty thickness | Додавати на 1 мм товщини шпаклівки | m2 | м2 | 1 | 46.4482 | 4709.81 | 218762.0814
452 | Mineral putty | Шпаклівка мінеральна | kg | кг | 1 | 17.75 | 8353.476 | 148274.199
453 | Improved painting of walls with polyvinyl acetate water-based emulsion mixtures on prefabricated structures prepared for painting | Поліпшене фарбування стін полівінілацетатними водоемульсійними сумішами по збірних конструкціях, підготовлених під фарбування | m2 | м2 | 1 | 80.6964 | 4709.81 | 380064.5022
454 | Water-based acrylic paint | Фарба водоємульсійна акрилова | kg | кг | 1 | 184.21 | 2923.7166 | 538577.8349
455 | Facing of wall surfaces with ceramic tiles on a dry adhesive mortar, the number of tiles per 1 m2 is up to 7 pieces | Облицювання поверхонь стін керамічними плитками на розчині із сухої клеючої суміші, число плиток в 1 м2 до 7 шт | m2 | м2 | 1 | 490.2046 | 814.15 | 399100.1052
456 | Ceramic tiles for walls | Плитки керамічні для стін | m2 | м2 | 1 | 633.43 | 854.8575 | 541492.3862
457 | Deep penetration primer | Ґрунтовка глибокого проникнення | l | л | 1 | 41.51 | 184.85 | 7673.1235
458 | Crosses 3mm | Хрестики 3мм | pcs | шт | 1 | 0.24 | 3918.82 | 940.5168
459 | Adhesive mixture for ceramic tiles | Клеюча суміш для керамічної плитки Ceresit СМ 11 | kg | кг | 1 | 11.06 | 6007.625 | 66444.3325
460 | Colored seam 2-5mm | Кольоровий шов 2-5мм | kg | кг | 1 | 131.78 | 375.2455 | 49449.852
461 | Plastic corner 30x30 | Кутик пластиковий 30х30 | m | м | 1 | 84.41 | 462.125 | 39007.9712
462 | Installation of perforated plaster corners | Установлення перфорованих штукатурних кутиків | 100 m | 100м | 1 | 44.4067 | 2.8 | 124.3387
463 | Galvanized perforated metal plaster corners | Кутики штукатурні металеві оцинковані перфоровані | m | м | 1 | 20.85 | 294 | 6129.9
464 | Finishing the walls with moisture resistant plywood | Опорядження стін вологостійкою фанерою | m2 | м2 | 1 | 510 | 176.04 | 89780.4
465 | Moisture resistant plywood | Вологостійка фанера | m2 | м2 | 1 | 900 | 185.892 | 167302.8
466 | Accessories for installation of moisture resistant plywood | Комплектуючі для монтажу вологостійкої фанери | set | набір | 1 | 147.69 | 1 | 147.69
467 | Consumables + labor | Витратні матеріали + робота | set | комплект | 1 |  | 1 | 648742.2536
| Chapter 20. Ceilings | Розділ 20. Стелі
468 | Installation of the frame of suspen | Улаштування каркасу підвісних стель | m2 | м2 | 1 | 328.2493 | 3772.57 | 1238343.4197 | 78.43 | 2003.63 | 1690.51 | 3772.57
469 | T profile for metal crossbar, length 0.6 m | Т профіль мателевий поперечний довжиною 0,6 м | m | м | 1 | 31.94 | 3837.5957 | 122572.8067 | Очищена поверхня. Грунт глибокого проникнення. Пофарбування акриловою фарбою у два шари | 126.6
470 | Suspension thrust | Тяга підвісу | pcs | шт | 1 | 5.23 | 2816.584 | 14730.7343 | Очищена поверхня. Грунт глибокого проникнення. Підвісна стеля із перфорованого металічного листа | 1418.68
471 | Suspension | Підвіс | pcs | шт | 1 | 13.72 | 2816.584 | 38643.5325 | Очищена поверхня. Грунтування. ГКЛ водостійкий. Шпаклювання. Пофарбування акриловою фарбою | 162.53
472 | Profile 3700x24x38mm prim clock Albes | Профіль 3700х24х38мм prim clock Albes | pcs | шт | 1 | 172.64 | 1056.219 | 182345.6482 | Очищена поверхня. Грунт глибокого проникнення. Підвісні акустичні панелі з дерев'яного волокна | 1931.56
473 | Profile 1200x24x38mm prim clock Albes | Профіль 1200х24х38мм prim clock Albes | pcs | шт | 1 | 58.02 | 6407.7286 | 371776.4134 | Очищена поверхня. Грунт глибокого проникнення. Підвісна стеля типу Armstrong | 133.2
474 | Metal wall corner | Кутик металевий пристіний | m | м | 1 | 35.1 | 3802.3884 | 133463.8328 | підвісна | 3350.24
475 | Dowels 6x40 mm | Дюбелі 6х40 мм | pcs | шт | 1 | 0.55 | 10456.5681 | 5751.1125
476 | Laying ceiling tiles in the ceiling frame (perforated metal tiles) | Укладання плит стельових в каркас стелі (плити перфововані металеві) | m2 | м2 | 1 | 34.1829 | 1418.68 | 48494.5286
477 | Perforated metal ceiling plates | Плити стельові перфоровані металеві | m2 | м2 | 1 | 473.46 | 1503.8008 | 711989.5268
478 | Laying ceiling tiles in the ceiling frame | Укладання плит стельових в каркас стелі | m2 | м2 | 1 | 34.1829 | 133.2 | 4553.1559
479 | Armstrong ceiling tiles 600x600mm | Плити стельові Армстронг 600х600мм | m2 | м2 | 1 | 269.46 | 139.86 | 37686.6756
480 | Laying ceiling tiles in the ceiling frame (acoustic panels made of wood fiber) | Укладання плит стельових в каркас стелі ( акустичні панелі з деревяного волокна) | m2 | м2 | 1 | 34.1829 | 1931.56 | 66026.2298
481 | Wood fiber ceiling acoustic panels | Плити стельові акустичні панелі з деревяного волокна | m2 | м2 | 1 | 677.46 | 2031.498 | 1376258.6351
482 | Installation of plasterboard and gypsum fiber sheets on transoms with screw fastening and installation of a metal frame without insulation | Улаштування обшивки гіпсокартонними і гіпсоволокнистими листами ригелів з кріпленням шурупами з улаштуванням металевого каркасу без утеплення | m2 | м2 | 1 | 1466.4819 | 162.53 | 238347.3061
483 | Universal bracket 125 | Скоба універсальна 125 | pcs | шт | 1 | 17.94 | 880 | 15787.2
484 | Dowels 6x40 mm | Дюбелі 6х40 мм | pcs | шт | 1 | 0.55 | 1760 | 968
485 | Self-tapping screws 3.5x9.5 mm | Саморізи 3,5х9,5 мм | pcs | шт | 1 | 0.36 | 3520 | 1267.2
486 | Puttying ceilings with mineral putty | Шпаклювання шпаклівкою мінеральною стель | m2 | м2 | 1 | 207.7102 | 162.53 | 33759.1438
487 | Deep penetration primer | Ґрунтовка глибокого проникнення | l | л | 1 | 41.51 | 22.8701 | 949.3383
488 | Cerezit CT 29 mineral putty | Шпаклівка мінеральна Cerezit CT 29 | kg | кг | 1 | 17.75 | 285.282 | 5063.7555
489 | Add 1 mm of putty thickness | Додавати на 1 мм товщини шпаклівки | m2 | м2 | 1 | 46.4482 | 162.53 | 7549.222
490 | Cerezit CT 29 mineral putty | Шпаклівка мінеральна Cerezit CT 29 | kg | кг | 1 | 17.75 | 285.282 | 5063.7555
491 | Improved painting of ceilings with polyvinyl acetate water-based emulsion mixtures on prefabricated structures prepared for painting | Поліпшене фарбування стель полівінілацетатними водоемульсійними сумішами по збірних конструкціях, підготовлених під фарбування | m2 | м2 | 1 | 90.7569 | 289.13 | 26240.5311
492 | Water-based acrylic paint ST42 | Фарба водоємульсійна акрилова СТ42 | kg | кг | 1 | 184.21 | 193.717 | 35684.6086 | 0.67505 | 193.7171
493 | Consumables + labor | Витратні матеріали + робота | set | комплект | 1 |  | 1 | 236165.8156
| Local estimate 02-01-03 for installation work of ventilation and air conditioning | Локальний кошторис 02-01-03 на Монтажні роботи вентиляції і кондиціонування
| Section 1. Ventilation | Розділ 1. Вентиляція
| PV1 system | Система ПВ1
494 | Installation of typical inlet chambers without an irrigation section with a capacity of u | Установлення камер припливних типових без секції зрошення продуктивністю до 10 тис.м3/год | chamber | камеpа | 1 | 15615.2429 | 1 | 15615.2429
495 | Installation of the automat | Монтаж компекта автоматики:
496 | Installing the microcontroller | Установлення мікроконтролера | set | комплект | 1 | 1467.1352 | 1 | 1467.1352
497 | Sensor installation | Монтаж датчиків | pcs | шт | 1 | 205.881 | 4 | 823.5242
498 | Installation of t | Монтаж термостата | pcs | шт | 1 | 205.881 | 1 | 205.881
499 | Installation of the au | Монтаж щита автоматики | pcs | шт | 1 | 1771.5471 | 1 | 1771.5471
500 | Installation of ceiling diffusers | Установлення дифузорів стельових | pcs | шт | 1 | 462.1789 | 30 | 13865.3683
501 | Ceiling diffuser with connection 125 PDK-9 | Дифузор стельовий з підключенням ф125 ПДК-9 | pcs | шт | 1 | 483.2 | 28 | 13529.6
502 | Ceiling diffuser 150x150 with connection 100 PDK-6 | Дифузор стельовий 150х150 з підключенням ф100 ПДК-6 | pcs | шт | 1 | 520 | 2 | 1040
503 | Connection for ceiling diffuser 125 | Підключення для стельового дифузора ф125 | pcs | шт | 1 | 250 | 28 | 7000
504 | Connection for ceiling diffuser 100 | Підключення для стельового дифузора ф100 | pcs | шт | 1 | 220 | 2 | 440
505 | Installation of fire dampers with a perimeter of up to 16 | Установлення клапанів протипожежних периметром до 2400 мм | valve | клапан | 1 | 1478.3226 | 2 | 2956.6452
506 | Fire valve FPD-90-700х250-O- M24-T-2F Aerostar | Клапан протипожежний FPD-90-700х250-O- M24-T-2F Аеростар | pcs | шт | 1 | 10892.63 | 2 | 21785.26
507 | Laying of air ducts made of galvanized steel class P [dense] with a thickness of 0.7 mm, a perim | Прокладання повітроводів з оцинкованої сталі класу П [щільні] товщиною 0,7 мм, периметром до 900 мм | m2 | м2 | 1 | 1751.3281 | 63.99 | 112067.4871
508 | Laying of air ducts made of galvanized steel of class P [dense] with a thickness of 0.7 mm, a perimeter of 1000 mm | Прокладання повітроводів з оцинкованої сталі класу П [щільні] товщиною 0,7 мм, периметром 1000 мм | m2 | м2 | 1 | 1656.2596 | 32 | 53000.308
509 | Laying of air ducts made of galvanized steel class P [dense] with a thickness of 0.7 mm, with a perimeter of 1100 to 1600 mm | Прокладання повітроводів з оцинкованої сталі класу П [щільні] товщиною 0,7 мм, периметром від 1100 до 1600 мм | m2 | м2 | 1 | 1656.2433 | 90.1 | 149227.5207
510 | Laying of air ducts made of galvanized steel class P [dense] with a thickness of 0.7 mm, with a peri | Прокладання повітроводів з оцинкованої сталі класу П [щільні] товщиною 0,7 мм, периметром до 2400 мм | m2 | м2 | 1 | 1549.4158 | 64.9 | 100557.0825
511 | Throttle valve DKК ф125 | Дроссель-клапан ДКК ф125 | pcs | шт | 1 | 287.03 | 28 | 8036.84
512 | Throttle valve DKК ф100 | Дроссель-клапан ДКК ф100 | pcs | шт | 1 | 253.6 | 2 | 507.2
513 | Metal mesh, square, 10x10mm, galvanized | Сітка металева кр. 10х10мм оцинкована | m2 | м2 | 1 | 483.2 | 2 | 966.4
514 | Laying flexible heat-resistant insulated air ducts 100 | Прокладання повітропроводів гнучких термостійких ізольованих ф100 | m2 | м2 | 1 | 1941.1058 | 0.31 | 601.7428
515 | Laying flexible heat-resistant insulated air ducts 125 | Прокладання повітропроводів гнучких термостійких ізольованих ф125 | m2 | м2 | 1 | 1941.1058 | 5.5 | 10676.0821
516 | Air duct fasteners [brackets, strips, clamps] | Крiплення для повітропроводiв [кронштейни, планки, хомути] | kg | кг | 1 | 56.2964 | 25 | 1407.4091
517 | Fireproof plaster mix FIBROGAINE b=2mm | Вогнетривка штукатурна суміш FIBROGAINE б=2мм | m2 | м2 | 1 | 194.024 | 4.5 | 873.1081
518 | Mineral wool stitched mat b=40mm in a window frame | Мат прошивний з мінвати б=40мм в окожушці | m2 | м2 | 1 | 120.6 | 0.8 | 96.48
519 | Consumables + labor | Витратні матеріали + робота | set | комплект | 1 |  | 1 | 25925.8932
| P2 system | Система П2
520 | Installation of typical inlet chambers without an irrigation section with a capacity of u | Установлення камер припливних типових без секції зрошення продуктивністю до 10 тис.м3/год | chamber | камеpа | 1 | 15615.2429 | 1 | 15615.2429
521 | Installation of the automat | Монтаж компекта автоматики:
522 | Installing the microcontroller | Установлення мікроконтролера | set | комплект | 1 | 1467.1352 | 2 | 2934.2704
523 | Sensor installation | Монтаж датчиків | pcs | шт | 1 | 205.881 | 8 | 1647.0484
524 | Installation of t | Монтаж термостата | pcs | шт | 1 | 205.881 | 1 | 205.881
525 | Installation of the au | Монтаж щита автоматики | pcs | шт | 1 | 1771.5471 | 1 | 1771.5471
526 | Ceiling diffuser 150x150 with connection 100 PDK-6 | Дифузор стельовий 150х150 з підключенням ф100 ПДК-6 ФОП Григоренко | pcs | шт | 1 | 371.6834 | 2 | 743.3668
527 | Connection for ceiling diffuser 100 | Підключення для стельового дифузора ф100 | pcs | шт | 1 | 371.6834 | 2 | 743.3668
528 | Installing the grille 200x200 3070-1Н | Установлення грат 200x200 3070-1Н | grilles | грати | 1 | 462.1789 | 1 | 462.1789
529 | Throttle valve DKК ф100 | Дроссель-клапан ДКК ф100 | pcs | шт | 1 | 253.6 | 2 | 507.2
530 | Laying flexible heat-resistant insulated air ducts 100 | Прокладання повітропроводів гнучких термостійких неізольованих ф100 | m2 | м2 | 1 | 1941.1058 | 0.31 | 601.7428
531 | Laying of air ducts made of galvanized steel class P [dense] with a thickness of 0.7 mm, a perim | Прокладання повітроводів з оцинкованої сталі класу П [щільні] товщиною 0,7 мм, периметром до 900 мм | m2 | м2 | 1 | 1751.3281 | 4.82 | 8441.4016
532 | Insulation of flat surfaces with mineral wool boards on a synthetic binder | Ізоляція плоских поверхонь плитами мінераловатними на синтетичному зв'язуючому | m2 | м2 | 1 | 30.8348 | 0.04 | 1.2334
533 | Thermal insulation of air ducts, 40 mm thick | Теплова ізоляція повітроводів , товщиною 40 мм | m2 | м2 | 1 | 359.12 | 0.04 | 14.3648
534 | Consumables + labor | Витратні матеріали + робота | set | комплект | 1 |  | 1 | 1684.4422
| PV2 system | Система ПВ2
535 | Installation of typical inlet chambers without an irrigation section with a capacity of u | Установлення камер припливних типових без секції зрошення продуктивністю до 10 тис.м3/год | chamber | камеpа | 1 | 15615.2429 | 1 | 15615.2429
536 | Installation of the automat | Монтаж компекта автоматики:
537 | Installing the microcontroller | Установлення мікроконтролера | set | комплект | 1 | 1467.1352 | 2 | 2934.2704
538 | Sensor installation | Монтаж датчиків | pcs | шт | 1 | 205.881 | 8 | 1647.0484
539 | Installation of t | Монтаж термостата | pcs | шт | 1 | 205.881 | 1 | 205.881
540 | Installation of the au | Монтаж щита автоматики | pcs | шт | 1 | 1771.5471 | 1 | 1771.5471
541 | Installation of the compressor-condenser | Монтаж компресорно-конденсаторного блока | pcs | шт | 1 | 10538.6239 | 1 | 10538.6239
542 | Installation of ceiling diffusers | Установлення дифузорів стельових | pcs | шт | 1 | 371.6834 | 16 | 5946.9343
543 | Ceiling diffuser 400х400 PDK 16 | Стельовий дифузор 400х400 ПДК 16 | pcs | шт | 1 | 789.2 | 16 | 12627.2
544 | Installing plenum adapter for diffusers | Установлення пленум-адаптер для дифузорів | grilles | грати | 1 | 371.6834 | 16 | 5946.9343
545 | Plenum adapter for diffuser, connection ф200 | Пленум адаптер для дифузора, підключення ф200 | pcs | шт | 1 | 450.9 | 16 | 7214.4
546 | Metal mesh, square, 10x10mm, galvanized | Сітка металева кр. 10х10мм оцинкована | m2 | м2 | 1 | 483.2 | 2 | 966.4
547 | Installation of fire dampers with a perimeter of up to 16 | Установлення клапанів протипожежних периметром до 2400 мм | valve | клапан | 1 | 1478.3226 | 2 | 2956.6452
548 | Fire valve FPD-90-600x500-O- M24-T-2F Aerostar | Клапан протипожежний FPD-90-600x500-O- M24-T-2F Аеростар | pcs | шт | 1 | 10892.63 | 2 | 21785.26
549 | Laying of air ducts made of galvanized steel class P [dense] with a thickness of 0.7 mm, a perim | Прокладання повітроводів з оцинкованої сталі класу П [щільні] товщиною 0,7 мм, периметром 900 мм | m2 | м2 | 1 | 1751.3281 | 16 | 28021.2501
550 | Laying of air ducts made of galvanized steel class P [dense] with a thickness of 0.7 mm, a perim | Прокладання повітроводів з оцинкованої сталі класу П [щільні] товщиною 0,7 мм, периметром 900 мм | m2 | м2 | 1 | 1751.3281 | 87 | 152365.5473
551 | Laying of air ducts made of galvanized steel class P [dense] with a thickness of 0.7 mm, with a perimeter of 1100 to 1600 mm | Прокладання повітроводів з оцинкованої сталі класу П [щільні] товщиною 0,7 мм, периметром від 1100 до 1600 мм | m2 | м2 | 1 | 1656.2596 | 87 | 144094.5874
552 | Laying of air ducts made of galvanized steel class P [dense] with a thickness of 0.7 mm, with a peri | Прокладання повітроводів з оцинкованої сталі класу П [щільні] товщиною 0,7 мм, периметром до 2400 мм | m2 | м2 | 1 | 1549.4158 | 74.8 | 115896.2985
553 | Throttle valve DKК ф200 | Дроссель-клапан ДКК ф200 | pcs | шт | 1 | 287.03 | 16 | 4592.48
554 | Air duct fasteners [brackets, strips, clamps] | Крiплення для повітропроводiв [кронштейни, планки, хомути] | kg | кг | 1 | 34.47 | 25 | 861.75
555 | Insulation of flat surfaces with mineral wool boards on a synthetic binder K-Flex | Ізоляція плоских поверхонь плитами мінераловатними на синтетичному зв'язуючому K-Flex | m2 | м2 | 1 | 194.024 | 0.45 | 87.3108
556 | Mineral wool stitched mat b=40mm in a window frame | Мат прошивний з мінвати б=40мм в окожушці | m2 | м2 | 1 | 359.12 | 2.5 | 897.8
557 | Consumables + labor | Витратні матеріали + робота | set | комплект | 1 |  | 1 | 26067.9084
| PV3 system | Система ПВ3
558 | Installation of typical inlet chambers without an irrigation section with a capacity of u | Установлення камер припливних типових без секції зрошення продуктивністю до 10 тис.м3/год | chamber | камеpа | 1 | 15615.2429 | 1 | 15615.2429
559 | Installation of the automat | Монтаж компекта автоматики:
560 | Installing the microcontroller | Установлення мікроконтролера | set | комплект | 1 | 1467.1352 | 1 | 1467.1352
561 | Sensor installation | Монтаж датчиків | pcs | шт | 1 | 205.881 | 4 | 823.5242
562 | Installation of t | Монтаж термостата | pcs | шт | 1 | 205.881 | 1 | 205.881
563 | Installation of the au | Монтаж щита автоматики | pcs | шт | 1 | 1771.5471 | 1 | 1771.5471
564 | Installation of round ceiling diffusers | Установлення дифузорів стельових круглих | pcs | шт | 1 | 371.6834 | 5 | 1858.417
565 | Round ceiling diffuser SD 250/G | Стельовий дифузор круглий SDф250/G | pcs | шт | 1 | 789.2 | 5 | 3946
566 | Installation of ceiling diffusers | Установлення дифузорів стельових | pcs | шт | 1 | 371.6834 | 2 | 743.3668
567 | Ceiling diffuser 150х150 PDK 6 | Стельовий дифузор 150х150 ПДК 6 | pcs | шт | 1 | 789.2 | 2 | 1578.4
568 | Installing plenum adapter for diffusers | Установлення пленум-адаптер для дифузорів | grilles | грати | 1 | 371.6834 | 2 | 743.3668
569 | Plenum adapter for diffuser, connection ф100 | Пленум адаптер для дифузора, підключення ф100 | pcs | шт | 1 | 450.9 | 2 | 901.8
570 | Single-row adjustable grille 500х500 | Решітка однорядна регулюєма 500х500 | pcs | шт | 1 | 483.2 | 3 | 1449.6
571 | Installation of fire dampers with a perimeter of up to 16 | Установлення клапанів протипожежних периметром до 2400 мм | valve | клапан | 1 | 1478.3226 | 2 | 2956.6452
572 | Fire valve FPD-90-700x250-O- M24-T-2F Aerostar | Клапан протипожежний FPD-90-700x250-O- M24-T-2F Аеростар | pcs | шт | 1 | 10892.63 | 2 | 21785.26
573 | Laying of air ducts made of galvanized steel class P [dense] with a thickness of 0.7 mm, a perim | Прокладання повітроводів з оцинкованої сталі класу П [щільні] товщиною 0,7 мм, периметром 900 мм | m2 | м2 | 1 | 1751.3281 | 14.92 | 26129.8157
574 | Laying of air ducts made of galvanized steel class P [dense] with a thickness of 0.7 mm, with a perimeter of 1100 to 1600 mm | Прокладання повітроводів з оцинкованої сталі класу П [щільні] товщиною 0,7 мм, периметром від 1100 до 1600 мм | m2 | м2 | 1 | 1656.2596 | 13.65 | 22607.9439
575 | Laying of air ducts made of galvanized steel class P [dense] with a thickness of 0.7 mm, with a peri | Прокладання повітроводів з оцинкованої сталі класу П [щільні] товщиною 0,7 мм, периметром до 2400 мм | m2 | м2 | 1 | 1549.4158 | 49.4 | 76541.1383
576 | Throttle valve DKК ф100 | Дроссель-клапан ДКК ф100 | pcs | шт | 1 | 287.03 | 2 | 574.06
577 | Throttle valve DKК ф250 | Дроссель-клапан ДКК ф250 | pcs | шт | 1 | 358.4 | 5 | 1792
578 | Air duct fasteners [brackets, strips, clamps] | Крiплення для повітропроводiв [кронштейни, планки, хомути] | kg | кг | 1 | 34.47 | 116 | 3998.52
579 | Metal mesh kr. 10x10mm galvanized | Сітка металева кр. 10х10мм оцинкована | m2 | м2 | 1 | 483.2 | 3.5 | 1691.2
580 | Mineral wool stitched mat b=40mm in a window frame | Мат прошивний з мінвати б=40мм в окожушці | m2 | м2 | 1 | 359.12 | 2.1 | 754.152
581 | Consumables + labor | Витратні матеріали + робота | set | комплект | 1 |  | 1 | 9496.7508
| PV4 system | Система ПВ4
582 | Installation of typical inlet chambers without an irrigation section with a capacity of u | Установлення камер припливних типових без секції зрошення продуктивністю до 10 тис.м3/год | chamber | камеpа | 1 | 15615.2429 | 1 | 15615.2429
583 | Installation of the automat | Монтаж компекта автоматики:
584 | Installing the microcontroller | Установлення мікроконтролера | set | комплект | 1 | 1467.1352 | 1 | 1467.1352
585 | Sensor installation | Монтаж датчиків | pcs | шт | 1 | 205.881 | 4 | 823.5242
586 | Installation of t | Монтаж термостата | pcs | шт | 1 | 205.881 | 1 | 205.881
587 | Installation of the au | Монтаж щита автоматики | pcs | шт | 1 | 1771.5471 | 1 | 1771.5471
588 | Installation of ceiling diffusers | Установлення дифузорів стельових | pcs | шт | 1 | 371.6834 | 18 | 6690.3011
589 | Ceiling diffuser 150х150 PDK 6 | Стельовий дифузор 150х150 ПДК 6 | pcs | шт | 1 | 789.2 | 18 | 14205.6
590 | Installing plenum adapter for diffusers | Установлення пленум-адаптер для дифузорів | grilles | грати | 1 | 371.6834 | 18 | 6690.3011
591 | Plenum adapter for diffuser, connection ф100 | Пленум адаптер для дифузора, підключення ф100 | pcs | шт | 1 | 789.2 | 18 | 14205.6
592 | Installation of ceiling diffusers | Установлення дифузорів стельових | pcs | шт | 1 | 371.6834 | 13 | 4831.8841
593 | Ceiling diffuser PDK 9 | Стельовий дифузор ПДК 9 | pcs | шт | 1 | 789.2 | 13 | 10259.6
594 | Installing plenum adapter for diffusers | Установлення пленум-адаптер для дифузорів | grilles | грати | 1 | 371.6834 | 13 | 4831.8841
595 | Plenum adapter for diffuser, connection ф125 | Пленум адаптер для дифузора, підключення ф125 | pcs | шт | 1 | 789.2 | 13 | 10259.6
596 | Installation of exhaust anemostats | Установлення витяжних анемостатів | pcs | шт | 1 | 10892.63 | 2 | 21785.26
597 | Exhaust Plate Anemostat DVS-100 | Витяжний тарілчатий анемостат DVS-100 | pcs | шт | 1 | 1740.598 | 2 | 3481.196
598 | Installation of fire dampers with a perimeter of up to 16 | Установлення клапанів протипожежних периметром до 1600 мм | valve | клапан | 1 | 1478.3226 | 4 | 5913.2904
599 | Fire valve FPD-90-400x250-O- M24-T-2F Aerostar | Клапан протипожежний FPD-90-400x250-O- M24-T-2F Аеростар | pcs | шт | 1 | 10892.63 | 4 | 43570.52
600 | Laying of air ducts made of galvanized steel class P [dense] with a thickness of 0.7 mm, a perim | Прокладання повітроводів з оцинкованої сталі класу П [щільні] товщиною 0,7 мм, периметром 900 мм | m2 | м2 | 1 | 1751.3281 | 120.62 | 211245.1991
601 | Laying of air ducts made of galvanized steel class P [dense] with a thickness of 0.7 mm, with a perimeter of 1100 to 1600 mm | Прокладання повітроводів з оцинкованої сталі класу П [щільні] товщиною 0,7 мм, периметром від 1100 до 1600 мм | m2 | м2 | 1 | 1656.2596 | 61.7 | 102191.2189
602 | Laying of air ducts made of galvanized steel class P [dense] with a thickness of 0.7 mm, with a peri | Прокладання повітроводів з оцинкованої сталі класу П [щільні] товщиною 0,7 мм, периметром до 2400 мм | m2 | м2 | 1 | 1549.4158 | 10.2 | 15804.0407
603 | Throttle valve DKК ф100 | Дроссель-клапан ДКК ф100 | pcs | шт | 1 | 253.6 | 20 | 5072
604 | Throttle valve DKК ф125 | Дроссель-клапан ДКК ф125 | pcs | шт | 1 | 287.03 | 13 | 3731.39
605 | Air duct fasteners [brackets, strips, clamps] | Крiплення для повітропроводiв [кронштейни, планки, хомути] | kg | кг | 1 | 34.47 | 60 | 2068.2
606 | Consumables + labor | Витратні матеріали + робота | set | комплект | 1 |  | 1 | 25336.0208
| PV5 system | Система ПВ5
607 | Installation of typical inlet chambers without an irrigation section with a capacity of u | Установлення камер припливних типових без секції зрошення продуктивністю до 10 тис.м3/год | chamber | камеpа | 1 | 15615.2429 | 2 | 31230.4858
608 | Installation of the automat | Монтаж компекта автоматики:
609 | Installing the microcontroller | Установлення мікроконтролера | set | комплект | 1 | 1467.1352 | 2 | 2934.2704
610 | Sensor installation | Монтаж датчиків | pcs | шт | 1 | 205.881 | 8 | 1647.0484
611 | Installation of t | Монтаж термостата | pcs | шт | 1 | 205.881 | 2 | 411.7621
612 | Installation of the au | Монтаж щита автоматики | pcs | шт | 1 | 1771.5471 | 12 | 21258.5656
613 | Installation of ceiling diffusers | Установлення дифузорів стельових | pcs | шт | 1 | 371.6834 | 5 | 1858.417
614 | Ceiling diffuser 350х350 PDK 14 | Стельовий дифузор 350х350 ПДК 14 | pcs | шт | 1 | 789.2 | 5 | 3946
615 | Installing plenum adapter for diffusers | Установлення пленум-адаптер для дифузорів | grilles | грати | 1 | 371.6834 | 5 | 1858.417
616 | Plenum adapter for diffuser, connection ф250 | Пленум адаптер для дифузора, підключення ф250 | pcs | шт | 1 | 789.2 | 5 | 3946
617 | Installation of ceiling diffusers | Установлення дифузорів стельових | pcs | шт | 1 | 371.6834 | 8 | 2973.4672
618 | Ceiling diffuser 485x485 PDK 20 | Стельовий дифузор 485x485 ПДК 20 | pcs | шт | 1 | 789.2 | 8 | 6313.6
619 | Installing plenum adapter for diffusers | Установлення пленум-адаптер для дифузорів | grilles | грати | 1 | 371.6834 | 8 | 2973.4672
620 | Plenum adapter for diffuser, connection ф250 | Пленум адаптер для дифузора, підключення ф250 | pcs | шт | 1 | 789.2 | 8 | 6313.6
621 | Installation of fire dampers with a perimeter of up to 16 | Установлення клапанів протипожежних периметром до 1600 мм | valve | клапан | 1 | 1478.3226 | 3 | 4434.9678
622 | Fire valve FPD-90-500X250-O- M24-T-2F Aerostar | Клапан протипожежний FPD-90-500x250-O- M24-T-2F Аеростар | pcs | шт | 1 | 10892.63 | 1 | 10892.63
623 | Fire valve FPD-90-700x250-O- M24-T-2F Aerostar | Клапан протипожежний FPD-90-700x250-O- M24-T-2F Аеростар | pcs | шт | 1 | 10288.28 | 2 | 20576.56
624 | Laying of air ducts made of galvanized steel class P [dense] with a thickness of 0.7 mm, a perim | Прокладання повітроводів з оцинкованої сталі класу П [щільні] товщиною 0,7 мм, периметром 900 мм | m2 | м2 | 1 | 1751.3281 | 18.85 | 33012.5353
625 | Laying of air ducts made of galvanized steel class P [dense] with a thickness of 0.7 mm, with a perimeter of 1100 to 1600 mm | Прокладання повітроводів з оцинкованої сталі класу П [щільні] товщиною 0,7 мм, периметром від 1100 до 1600 мм | m2 | м2 | 1 | 1656.2596 | 29 | 48031.5291
626 | Laying of air ducts made of galvanized steel class P [dense] with a thickness of 0.7 mm, with a peri | Прокладання повітроводів з оцинкованої сталі класу П [щільні] товщиною 0,7 мм, периметром до 2400 мм | m2 | м2 | 1 | 1549.4158 | 69.7 | 107994.2782
627 | Throttle valve DKK ф250 | Дроссель-клапан ДКK ф250 | pcs | шт | 1 | 287.03 | 13 | 3731.39
628 | Air duct fasteners [brackets, strips, clamps] | Крiплення для повітропроводiв [кронштейни, планки, хомути] | kg | кг | 1 | 34.47 | 20 | 689.4
629 | Refractory plaster mixture FIBROGAINE b=2mm | Вогнетривка штукатурна суміш FIBROGAINE б=2мм | m2 | м2 | 1 | 194.024 | 3.5 | 679.0841
630 | Piercing mat made of mineral wool b=40mm | Мат прошивний з мінвати б=40мм | m2 | м2 | 1 | 359.12 | 1.5 | 538.68
631 | Galvanized steel shell | Окожушка з оцинкованої сталі | m2 | м2 | 1 | 165 | 2.4 | 396
632 | Metal mesh kr. 10x10mm galvanized | Сітка металева кр. 10х10мм оцинкована | m2 | м2 | 1 | 483.2 | 2 | 966.4
633 | Consumables + labor | Витратні матеріали + робота | set | комплект | 1 |  | 1 | 15980.4278
| PV6 system | Система ПВ6
634 | Installation of typical inlet chambers without an irrigation section with a capacity of u | Установлення камер припливних типових без секції зрошення продуктивністю до 10 тис.м3/год | chamber | камеpа | 1 | 15615.2429 | 1 | 15615.2429
635 | Installation of the automat | Монтаж компекта автоматики:
636 | Installing the microcontroller | Установлення мікроконтролера | set | комплект | 1 | 1467.1352 | 1 | 1467.1352
637 | Sensor installation | Монтаж датчиків | pcs | шт | 1 | 205.881 | 4 | 823.5242
638 | Installation of t | Монтаж термостата | pcs | шт | 1 | 205.881 | 1 | 205.881
639 | Installation of the au | Монтаж щита автоматики | pcs | шт | 1 | 1771.5471 | 1 | 1771.5471
640 | Installation of ceiling diffusers | Установлення дифузорів стельових | pcs | шт | 1 | 371.6834 | 2 | 743.3668
641 | Ceiling diffuser 150х150 PDK 6 | Стельовий дифузор 150х150 ПДК 6 | pcs | шт | 1 | 789.2 | 2 | 1578.4
642 | Installing plenum adapter for diffusers | Установлення пленум-адаптер для дифузорів | grilles | грати | 1 | 371.6834 | 2 | 743.3668
643 | Plenum adapter for diffuser, connection ф100 | Пленум адаптер для дифузора, підключення ф100 | pcs | шт | 1 | 789.2 | 2 | 1578.4
644 | Installation of ceiling diffusers | Установлення дифузорів стельових | pcs | шт | 1 | 371.6834 | 40 | 14867.3358
645 | Ceiling diffuser PDK 9 | Стельовий дифузор ПДК 9 | pcs | шт | 1 | 789.2 | 40 | 31568
646 | Installing plenum adapter for diffusers | Установлення пленум-адаптер для дифузорів | grilles | грати | 1 | 371.6834 | 40 | 14867.3358
647 | Plenum adapter for diffuser, connection ф125 | Пленум адаптер для дифузора, підключення ф125 | pcs | шт | 1 | 789.2 | 40 | 31568
648 | Installation of fire dampers with a perimeter of up to 16 | Установлення клапанів протипожежних периметром до 1600 мм | valve | клапан | 1 | 1478.3226 | 2 | 2956.6452
649 | Installation of fire dampers with a perimeter of up to 2400 | Установлення клапанів протипожежних периметром до 2400 мм | valve | клапан | 1 | 1478.3226 | 1 | 1478.3226
650 | Fire valve FPD-90-950х250-O- M24-T-2F Aerostar | Клапан протипожежний FPD-90-950X250-O- M24-T-2F Аеростар | pcs | шт | 1 | 10892.63 | 1 | 10892.63
651 | Fire valve FPD-90-500х250-O- M24-T-2F Aerostar | Клапан протипожежний FPD-90-500х250-O- M24-T-2F Аеростар | pcs | шт | 1 | 10288.28 | 2 | 20576.56
652 | Laying of air ducts made of galvanized steel class P [dense] with a thickness of 0.7 mm, a perim | Прокладання повітроводів з оцинкованої сталі класу П [щільні] товщиною 0,7 мм, периметром 900 мм | m2 | м2 | 1 | 1751.3281 | 59.84 | 104799.4753
653 | Laying of air ducts made of galvanized steel class P [dense] with a thickness of 0.7 mm, with a perimeter of 1100 to 1600 mm | Прокладання повітроводів з оцинкованої сталі класу П [щільні] товщиною 0,7 мм, периметром від 1100 до 1600 мм | m2 | м2 | 1 | 1656.2596 | 189.15 | 313281.508
654 | Laying of air ducts made of galvanized steel class P [dense] with a thickness of 0.7 mm, with a peri | Прокладання повітроводів з оцинкованої сталі класу П [щільні] товщиною 0,7 мм, периметром до 2400 мм | m2 | м2 | 1 | 1549.4158 | 27.6 | 42763.8749
655 | Laying of air ducts made of galvanized steel class P [dense] with a thickness of 0.7 mm, with a peri | Прокладання повітроводів з оцинкованої сталі класу П [щільні] товщиною 0,7 мм, периметром до 3200 мм | m2 | м2 | 1 | 1549.4158 | 19.74 | 30585.467
656 | Throttle valve DKК 125 | Дроссель-клапан ДКК 125 | pcs | шт | 1 | 287.03 | 42 | 12055.26
657 | Air duct fasteners [brackets, strips, clamps] | Крiплення для повітропроводiв [кронштейни, планки, хомути] | kg | кг | 1 | 34.17 | 60 | 2050.2
658 | Insulation of flat surfaces with mineral wool boards on a synthetic binder | Ізоляція плоских поверхонь плитами мінераловатними на синтетичному зв'язуючому | m2 | м2 | 1 | 194.0894 | 1.05 | 203.7938
659 | Mineral wool stitched mat b=40mm in a window frame | Мат прошивний з мінвати б=40мм в окожушці | m2 | м2 | 1 | 359.12 | 1.05 | 377.076
660 | Consumables + labor | Витратні матеріали + робота | set | комплект | 1 |  | 1 | 32970.9174
| PV7 system | Система ПВ7
661 | Installation of typical inlet chambers without an irrigation section with a capacity of u | Установлення камер припливних типових без секції зрошення продуктивністю до 10 тис.м3/год | chamber | камеpа | 1 | 15615.2429 | 1 | 15615.2429
662 | Installation of the compressor-condenser | Монтаж компресорно-конденсаторного блока | pcs | шт | 1 | 10685.6118 | 1 | 10685.6118
663 | Air curtain installation | Монтаж повітряної завіси | pcs | шт | 1 | 10685.6118 | 1 | 10685.6118
664 | Installation of the automat | Монтаж компекта автоматики:
665 | Installing the microcontroller | Установлення мікроконтролера | set | комплект | 1 | 1467.1352 | 1 | 1467.1352
666 | Sensor installation | Монтаж датчиків | pcs | шт | 1 | 205.881 | 4 | 823.5242
667 | Installation of t | Монтаж термостата | pcs | шт | 1 | 205.881 | 1 | 205.881
668 | Installation of the au | Монтаж щита автоматики | pcs | шт | 1 | 1771.5471 | 1 | 1771.5471
669 | Installation of ceiling diffusers | Установлення дифузорів стельових | pcs | шт | 1 | 1467.1352 | 5 | 7335.676
670 | Ceiling diffuser 150х150 PDK 6 | Стельовий дифузор 150х150 ПДК 6 | pcs | шт | 1 | 205.881 | 5 | 1029.4052
671 | Installing plenum adapter for diffusers | Установлення пленум-адаптер для дифузорів | grilles | грати | 1 | 205.881 | 5 | 1029.4052
672 | Plenum adapter for diffuser, connection ф100 | Пленум адаптер для дифузора, підключення ф100 | pcs | шт | 1 | 1771.5471 | 5 | 8857.7357
673 | Installation of ceiling diffusers | Установлення дифузорів стельових | pcs | шт | 1 | 371.6834 | 1 | 371.6834
674 | Ceiling diffuser PDK 9 | Стельовий дифузор ПДК 9 | pcs | шт | 1 | 789.2 | 1 | 789.2
675 | Installing plenum adapter for diffusers | Установлення пленум-адаптер для дифузорів | grilles | грати | 1 | 371.6834 | 1 | 371.6834
676 | Plenum adapter for diffuser, connection ф125 | Пленум адаптер для дифузора, підключення ф125 | pcs | шт | 1 | 789.2 | 1 | 789.2
677 | Installing the grille | Установлення грат | grilles | грати | 1 | 462.1789 | 4 | 1848.7158
678 | Single-row adjustable grille 200x150 | Решітка однорядна регулюєма 200х150 | pcs | шт | 1 | 483.2 | 4 | 1932.8
679 | Installation of external grilles | Встановлення решіток зовнішніх | pcs | шт | 1 | 371 | 2 | 742
680 | External grille with protective mesh RAL (façade) 300x300 | Решітка зовнішня з захисною сіткою RAL(фасад) 300х300 | pcs | шт | 1 | 946 | 2 | 1892
681 | Installation of fire dampers with a perimeter of up to 16 | Установлення клапанів протипожежних периметром до 1600 мм | valve | клапан | 1 | 1478.3226 | 1 | 1478.3226
682 | Fire valve FPD-90-40X20-O- M220-T-2F Aerostar | Клапан протипожежний FPD-90-40X20-O- M220-T-2F Аеростар | pcs | шт | 1 | 10892.63 | 1 | 10892.63
683 | Laying of air ducts made of galvanized steel class P [dense] with a thickness of 0.7 mm, a perim | Прокладання повітроводів з оцинкованої сталі класу П [щільні] товщиною 0,7 мм, периметром 900 мм | m2 | м2 | 1 | 1740.598 | 56.69 | 98674.5014
684 | Laying of air ducts made of galvanized steel class P [dense] with a thickness of 0.7 mm, with a perimeter of 1100 to 1600 mm | Прокладання повітроводів з оцинкованої сталі класу П [щільні] товщиною 0,7 мм, периметром від 1100 до 1600 мм | m2 | м2 | 1 | 1656.2596 | 6 | 9937.5577
685 | Throttle valve DKK100 | Дроссель-клапан ДКK 100 | pcs | шт | 1 | 253.6 | 5 | 1268
686 | Throttle valve DKK 160 | Дроссель-клапан ДКK 160 | pcs | шт | 1 | 352.08 | 1 | 352.08
687 | Laying flexible air ducts DN100 | Прокладання гнучких повітропроводів Ду100 | m2 | м2 | 1 | 1941.1058 | 0.79 | 1533.4736
688 | Laying flexible air ducts DN160 | Прокладання гнучких повітропроводів Ду160 | m2 | м2 | 1 | 1941.1058 | 0.25 | 485.2765
689 | Air duct fasteners [brackets, strips, clamps] | Крiплення для повітропроводiв [кронштейни, планки, хомути] | kg | кг | 1 | 34.47 | 60 | 2068.2
690 | Insulation of flat surfaces with mineral wool boards on a synthetic binder | Ізоляція плоских поверхонь плитами мінераловатними на синтетичному зв'язуючому | m2 | м2 | 1 | 194.024 | 0.5 | 97.012
691 | Mineral wool stitched mat b=40mm in a window frame | Мат прошивний з мінеральної вати б=40мм | m2 | м2 | 1 | 359.12 | 0.5 | 179.56
692 | Consumables + labor | Витратні матеріали + робота | set | комплект | 1 |  | 1 | 9760.5336
| PV8 system | Система ПВ8
693 | Installation of typical inlet chambers without an irrigation section with a capacity of u | Установлення камер припливних типових без секції зрошення продуктивністю до 10 тис.м3/год | chamber | камеpа | 1 | 15615.2429 | 1 | 15615.2429
694 | Air curtain installation | Монтаж повітряної завіси | pcs | шт | 1 | 10685.6118 | 1 | 10685.6118
695 | Installation of the automat | Монтаж компекта автоматики:
696 | Installing the microcontroller | Установлення мікроконтролера | set | комплект | 1 | 1467.1352 | 1 | 1467.1352
697 | Sensor installation | Монтаж датчиків | pcs | шт | 1 | 205.881 | 4 | 823.5242
698 | Installation of t | Монтаж термостата | pcs | шт | 1 | 205.881 | 1 | 205.881
699 | Installation of the au | Монтаж щита автоматики | pcs | шт | 1 | 1771.5471 | 1 | 1771.5471
700 | Installation of ceiling diffusers | Установлення дифузорів стельових | pcs | шт | 1 | 1467.1352 | 7 | 10269.9464
701 | Ceiling diffuser 150х150 PDK 6 | Стельовий дифузор 150х150 ПДК 6 | pcs | шт | 1 | 205.881 | 10 | 2058.8105
702 | Installing plenum adapter for diffusers | Установлення пленум-адаптер для дифузорів | grilles | грати | 1 | 205.881 | 10 | 2058.8105
703 | Plenum adapter for diffuser, connection ф100 | Пленум адаптер для дифузора, підключення ф100 | pcs | шт | 1 | 1771.5471 | 2 | 3543.0943
704 | Plenum adapter for diffuser, connection ф125 | Пленум адаптер для дифузора, підключення ф125 | pcs | шт | 1 | 1467.1352 | 8 | 11737.0816
705 | Installing silencers | Встановлення шумоглушників | pcs | шт | 1 | 475 | 2 | 950
706 | Silencer DN200 RMN 200/5 | Шумоглушник ф200 RMN 200/5 | pcs | шт | 1 | 4281 | 2 | 8562
707 | Installing the grille | Установлення грат | grilles | грати | 1 | 462.1789 | 2 | 924.3579
708 | External grille RAL (façade) 300x300 3070-1N | Решітка зовнішня RAL (фасад) 300х300 3070-1Н | pcs | шт | 1 | 483.2 | 2 | 966.4
709 | Laying of air ducts made of galvanized steel class P [dense] with a thickness of 0.7 mm, a perim | Прокладання повітроводів з оцинкованої сталі класу П [щільні] товщиною 0,7 мм, периметром 900 мм | m2 | м2 | 1 | 1751.3281 | 44.65 | 78196.801
710 | Throttle valve DKK100 | Дроссель-клапан ДКK 100 | pcs | шт | 1 | 253.6 | 2 | 507.2
711 | Throttle valve DKK 125 | Дроссель-клапан ДКK 125 | pcs | шт | 1 | 287.03 | 8 | 2296.24
712 | Laying flexible air ducts DN100 | Прокладання гнучких повітропроводів Ду100 | m2 | м2 | 1 | 1941.1058 | 0.31 | 601.7428
713 | Laying flexible air ducts DN125 | Прокладання гнучких повітропроводів Ду125 | m2 | м2 | 1 | 1941.1058 | 1.57 | 3047.5362
714 | Air duct fasteners [brackets, strips, clamps] | Крiплення для повітропроводiв [кронштейни, планки, хомути] | kg | кг | 1 | 34.47 | 60 | 2068.2
715 | Insulation of flat surfaces with mineral wool boards on a synthetic binder | Ізоляція плоских поверхонь плитами мінераловатними на синтетичному зв'язуючому | m2 | м2 | 1 | 194.024 | 0.8 | 155.2192
716 | Mineral wool stitched mat b=40mm in a window frame | Мат прошивний з мінеральної вати б=40мм | m2 | м2 | 1 | 359.12 | 0.8 | 287.296
717 | Consumables + labor | Витратні матеріали + робота | set | комплект | 1 |  | 1 | 7939.9839
| P1 system | Система П1
718 | Installation of typical inlet chambers without an irrigation section with a capacity of u | Установлення камер припливних типових без секції зрошення продуктивністю до 10 тис.м3/год | chamber | камеpа | 1 | 15615.2429 | 1 | 15615.2429
719 | Installation of the compressor-condenser | Монтаж компресорно-конденсаторного блока | pcs | шт | 1 | 10685.6118 | 1 | 10685.6118
720 | Air curtain installation | Монтаж повітряної завіси | pcs | шт | 1 | 10685.6118 | 1 | 10685.6118
721 | Installation of the automat | Монтаж компекта автоматики:
722 | Installing the microcontroller | Установлення мікроконтролера | set | комплект | 1 | 205.881 | 1 | 205.881
723 | Sensor installation | Монтаж датчиків | pcs | шт | 1 | 205.881 | 4 | 823.5242
724 | Installation of t | Монтаж термостата | pcs | шт | 1 | 1771.5471 | 1 | 1771.5471
725 | Installation of the au | Монтаж щита автоматики | pcs | шт | 1 | 1467.1352 | 1 | 1467.1352
726 | Installing silencers | Встановлення шумоглушників | pcs | шт | 1 | 475 | 1 | 475
727 | Silencer SMN 60-30 | Шумоглушник SMN 60-30 | pcs | шт | 1 | 6573 | 1 | 6573
728 | Installation of ceiling diffusers | Установлення дифузорів стельових | pcs | шт | 1 | 205.881 | 2 | 411.7621
729 | Ceiling diffuser 150х150 PDK 6 | Стельовий дифузор 150х150 ПДК 6 | pcs | шт | 1 | 205.881 | 2 | 411.7621
730 | Installing plenum adapter for diffusers | Установлення пленум-адаптер для дифузорів | grilles | грати | 1 | 205.881 | 2 | 411.7621
731 | Plenum adapter for diffuser, connection ф100 | Пленум адаптер для дифузора, підключення ф100 | pcs | шт | 1 | 1771.5471 | 2 | 3543.0943
732 | Installing the grille | Установлення грат | grilles | грати | 1 | 462.1789 | 13 | 6008.3263
733 | Adjustable two-row grille 300x150 | Решітка дворядна регулюєма 300х150 | pcs | шт | 1 | 483.2 | 4 | 1932.8
734 | Single-row adjustable grille 600x250 | Решітка однорядна регулюєма 600х250 | pcs | шт | 1 | 1020 | 4 | 4080
735 | Non-adjustable single-row grille 150x100 | Решітка однорядна нерегулюєма 150х100 | pcs | шт | 1 | 320 | 2 | 640
736 | Non-adjustable single-row grille 150x150 | Решітка однорядна нерегулюєма 150х150 | pcs | шт | 1 | 220 | 2 | 440
737 | External grille 1550x530 3070-1N | Решітка зовнішня 1550х530 3070-1Н | pcs | шт | 1 | 2583 | 1 | 2583
738 | Throttle valve DKK100 | Дроссель-клапан ДКK 100 | pcs | шт | 1 | 253.6 | 6 | 1521.6
739 | Laying of air ducts made of galvanized steel class P [dense] with a thickness of 0.7 mm, a perim | Прокладання повітроводів з оцинкованої сталі класу П [щільні] товщиною 0,7 мм, периметром 900 мм | m2 | м2 | 1 | 1751.3281 | 7.47 | 13082.4211
740 | Laying of air ducts made of galvanized steel class P [dense] with a thickness of 0.7 mm, with a peri | Прокладання повітроводів з оцинкованої сталі класу П [щільні] товщиною 0,7 мм, периметром до 2400 мм | m2 | м2 | 1 | 1656.2596 | 37.5 | 62109.7359
741 | Air duct fasteners [brackets, strips, clamps] | Крiплення для повітропроводiв [кронштейни, планки, хомути] | kg | кг | 1 | 34.47 | 60 | 2068.2
742 | Refractory plaster mixture FIBROGAINE b=2mm | Вогнетривка штукатурна суміш FIBROGAINE б=2мм | m2 | м2 | 1 | 194.024 | 10 | 1940.2402
743 | Piercing mat made of mineral wool b=40mm in a shell | Мат прошивний з мінвати б=40мм в окожушці | m2 | м2 | 1 | 359.12 | 0.04 | 14.3648
744 | Roll self-adhesive thermal insulation b=10mm K-FLEX ST DUCT ALU AD | Рулонна самоклеюча теплоізоляція б=10мм K-FLEX ST DUCT ALU AD | m2 | м2 | 1 | 535 | 0.25 | 133.75
745 | Consumables + labor | Витратні матеріали + робота | set | комплект | 1 |  | 1 | 7481.7687
| System B1, B9-B11, B15 | Система В1, В9-В11, В15
746 | Installation of axial fans weighing up to 0.025 t | Установлення вентиляторів осьових масою до 0,025 т | pcs | шт | 1 | 1393.5433 | 5 | 6967.7163
747 | Duct centrifugal fan RV 100L Aerostar | Канальний центробіжний вентилятор RV 100L Аеростар | pcs | шт | 1 | 16114.06 | 5 | 80570.3
748 | Installing flexible inserts for radial fans | Установлення вставок гнучких до радіальних вентиляторів | m2 | м2 | 1 | 1941.1058 | 17.7 | 34357.5733
749 | Flexible conduit ф100 | Повтровод гнучкий ф100 | m2 | м2 | 1 | 767.65 | 0.94 | 721.591
750 | Installation of check valves with a perimeter of up to 1600 mm | Установлення клапанів зворотних периметром до 1600 мм | pcs | шт | 1 | 446.6472 | 5 | 2233.2361
751 | Check valve ZK100 | Клапан зворотний ЗК100 | pcs | шт | 1 | 327.49 | 5 | 1637.45
752 | Installation of fire dampers with a perimeter of up to 16 | Установлення клапанів протипожежних периметром до 1600 мм | valve | клапан | 1 | 1479.1882 | 7 | 10354.3174
753 | Fire valve FPD-90-ф100-O- M24-T-2F Aerostar | Клапан протипожежний FPD-90-ф100-O- M24-T-2F Аеростар | pcs | шт | 1 | 10288.28 | 7 | 72017.96
754 | Installation of ventilation plate silencers | Установлення шумоглушників вентиляційних пластинчастих | pcs | шт | 1 | 334.1852 | 4 | 1336.7406
755 | Silencer RMN 100/5 length 500mm Aerostar | Шумоглушник RMN 100/5 довжиною 500мм Аеростар | pcs | шт | 1 | 3957.48 | 4 | 15829.92
756 | Installation of louver grilles with an opening area of up to 0.25 m2 | Установлення грат жалюзійних площею у просвіті до 0,25 м2 | grilles | грати | 1 | 372.745 | 5 | 1863.7249
757 | Single-row non-adjustable grille 100x100 | Решітка однорядна нерегулюєма 100x100 | pcs | шт | 1 | 1210 | 1 | 1210
758 | Single-row adjustable grille 100x100 | Решітка однорядна регулюєма 100x100 | pcs | шт | 1 | 1620 | 4 | 6480
759 | Installation of ceiling diffusers | Установлення дифузорів стельових | pcs | шт | 1 | 205.881 | 4 | 823.5242
760 | Ceiling diffuser 150х150 PDK 6 | Стельовий дифузор 150х150 ПДК 6 | pcs | шт | 1 | 205.881 | 4 | 823.5242
761 | Installing plenum adapter for diffusers | Установлення пленум-адаптер для дифузорів | grilles | грати | 1 | 205.881 | 4 | 823.5242
762 | Plenum adapter for diffuser, connection ф100 | Пленум адаптер для дифузора, підключення ф100 | pcs | шт | 1 | 1771.5471 | 4 | 7086.1885
763 | Throttle valve DKK100 | Дроссель-клапан ДКK 100 | pcs | шт | 1 | 253.6 | 2 | 507.2
764 | Laying of air ducts made of galvanized steel class P [dense] with a thickness of 0.7 mm, a perim | Прокладання повітроводів з оцинкованої сталі класу П [щільні] товщиною 0,7 мм, периметром 900 мм | m2 | м2 | 1 | 1740.598 | 11 | 19146.5782
765 | Air duct fasteners [brackets, strips, clamps] | Крiплення для повітропроводiв [кронштейни, планки, хомути] | kg | кг | 1 | 34.47 | 30 | 1034.1
766 | Refractory plaster mixture FIBROGAINE b=2mm | Вогнетривка штукатурна суміш FIBROGAINE б=2мм | m2 | м2 | 1 | 194.024 | 6.5 | 1261.1562
767 | Consumables + labor | Витратні матеріали + робота | set | комплект | 1 |  | 1 | 13354.3163
| System B2, B14 | Система В2, В14
768 | Installation of axial fans weighing up to 0.025 t | Установлення вентиляторів осьових масою до 0,025 т | pcs | шт | 1 | 1393.5433 | 2 | 2787.0865
769 | Duct centrifugal fan RV 100L Aerostar | Канальний центробіжний вентилятор RV 125L Аеростар | pcs | шт | 1 | 16114.07 | 2 | 32228.14
770 | Installing flexible inserts for radial fans | Установлення вставок гнучких до радіальних вентиляторів | m2 | м2 | 1 | 1941.1058 | 0.8 | 1552.8847
771 | Installation of ventilation plate silencers | Установлення шумоглушників вентиляційних пластинчастих | pcs | шт | 1 | 334.1852 | 2 | 668.3703
772 | Silencer RMN 125/5 length 500mm Aerostar | Шумоглушник RMN 125/5 довжиною 500мм Аеростар | pcs | шт | 1 | 3957.48 | 2 | 7914.96
773 | Installation of fire dampers with a perimeter of up to 16 | Установлення клапанів протипожежних периметром до 1600 мм | valve | клапан | 1 | 1479.1882 | 2 | 2958.3764
774 | Fire valve FPD-90-ф125-O- M24-T-2F Aerostar | Клапан протипожежний FPD-90-ф125-O- M24-T-2F Аеростар | pcs | шт | 1 | 10288.28 | 2 | 20576.56
775 | Installation of check valves with a perimeter of up to 1600 mm | Установлення клапанів зворотних периметром до 1600 мм | pcs | шт | 1 | 446.6472 | 2 | 893.2944
776 | Check valve ZK125 | Клапан зворотний ЗК125 | pcs | шт | 1 | 327.49 | 2 | 654.98
777 | Installation of ceiling anemostats | Установлення анемостатів стельових | pcs | шт | 1 | 350 | 3 | 1050
778 | Exhaust Plate Anemostat DVS-100 | Витяжний тарілчатий анемостат DVS-100 | pcs | шт | 1 | 121.4 | 3 | 364.2
779 | Throttle valve DKK100 | Дроссель-клапан ДКK 100 | pcs | шт | 1 | 253.6 | 3 | 760.8
780 | Installation of ventilation umbrellas | Установлення вентиляційих зонтів | pcs | шт | 1 | 425 | 2 | 850
781 | Ventilation umbrella | Вентиляційний зонт | pcs | шт | 1 | 4000 | 2 | 8000
782 | Installation of louver grilles with an opening area of up to 0.25 m2 | Установлення грат жалюзійних площею у просвіті до 0,25 м2 | grilles | грати | 1 | 372.745 | 2 | 745.49
783 | Single-row adjustable grille 150х150 | Решітка однорядна регулюєма 150x150 | pcs | шт | 1 | 243.47 | 1 | 243.47
784 | Single-row adjustable grille 150х100 | Решітка однорядна регулюєма 150x100 | pcs | шт | 1 | 220 | 1 | 220
785 | Laying of air ducts made of galvanized steel class P [dense] with a thickness of 0.7 mm, a perim | Прокладання повітроводів з оцинкованої сталі класу П [щільні] товщиною 0,7 мм, периметром 900 мм | m2 | м2 | 1 | 1740.598 | 10.92 | 19007.3303
786 | Refractory plaster mixture FIBROGAINE b=2mm | Вогнетривка штукатурна суміш FIBROGAINE б=2мм | m2 | м2 | 1 | 194.024 | 3 | 582.0721
787 | Consumables + labor | Витратні матеріали + робота | set | комплект | 1 |  | 1 | 5102.9007
| System B3 | Система В3
788 | Installation of roof fans weighing up to 0.05 tons | Установлення вентиляторів дахових масою до 0,05 т | pcs | шт | 1 | 2522.3613 | 1 | 2522.3613
789 | Roof fan SRV 56/35-4D Aerostar | Вентилятор даховий SRV 56/35-4D Аеростар | pcs | шт | 1 | 16114.07 | 1 | 16114.07
790 | Roof transition with check valve and silencer TRM 40/FC | Даховий перехід із зворотним клапаном та шумоглушником TRM 40/FC | pcs | шт | 1 | 14408.3333 | 1 | 14408.3333
791 | Installation of ceiling anemostats | Установлення анемостатів стельових | pcs | шт | 1 | 350 | 14 | 4900
792 | Exhaust Plate Anemostat DVS-100 | Витяжний тарілчатий анемостат DVS-100 | pcs | шт | 1 | 121.4 | 14 | 1699.6
793 | Throttle valve DKK100 | Дроссель-клапан ДКK 100 | pcs | шт | 1 | 253.6 | 14 | 3550.4
794 | Laying of air ducts made of galvanized steel class P [dense] with a thickness of 0.7 mm, a perim | Прокладання повітроводів з оцинкованої сталі класу П [щільні] товщиною 0,7 мм, периметром 900 мм | m2 | м2 | 1 | 1751.3281 | 11.24 | 19684.9282
795 | Air duct fasteners [brackets, strips, clamps] | Крiплення для повітропроводiв [кронштейни, планки, хомути] | kg | кг | 1 | 34.47 | 10 | 344.7
796 |  | Прокладання гнучких повітропроводів Ду100 | m2 | м2 | 1 | 1941.1058 | 2.2 | 4270.4328
797 | Installation of fire dampers with a perimeter of up to 16 | Установлення клапанів протипожежних периметром до 1600 мм | valve | клапан | 1 | 1479.1882 | 1 | 1479.1882
798 | Fire valve FPD-90-ф200-O- M24-T-2F Aerostar | Клапан протипожежний FPD-90-ф200-O- M24-T-2F Аеростар | pcs | шт | 1 | 10288.28 | 1 | 10288.28
799 | Refractory plaster mixture FIBROGAINE b=2mm | Вогнетривка штукатурна суміш FIBROGAINE б=2мм | m2 | м2 | 1 | 194.024 | 3 | 582.0721
800 | Consumables + work | Витратні матеріали + робота | set | комплект | 1 |  | 1 | 3992.2183
| System B4, В5, В8 | Система B4, В5, В8
801 | Installation of axial fans weighing up to 0.025 t | Установлення вентиляторів осьових масою до 0,025 т | pcs | шт | 1 | 1393.5433 | 3 | 4180.6298
802 | Duct centrifugal fan RV 160L Aerostar | Канальний центробіжний вентилятор RV 160L Аеростар | pcs | шт | 1 | 19708.73 | 3 | 59126.19
803 | Installation of ventilation plate silencers | Установлення шумоглушників вентиляційних пластинчастих | pcs | шт | 1 | 334.1852 | 3 | 1002.5555
804 | Silencer RMN 160/5 length 500mm Aerostar | Шумоглушник RMN 160/5 довжиною 500мм Аеростар | pcs | шт | 1 | 3957.48 | 3 | 11872.44
805 | Installation of fire dampers with a perimeter of up to 16 | Установлення клапанів протипожежних периметром до 1600 мм | valve | клапан | 1 | 1478.3226 | 2 | 2956.6452
806 | Fire valve FPD-90-ф160-O- M24-T-2F Aerostar | Клапан протипожежний FPD-90-ф160-O- M24-T-2F Аеростар | pcs | шт | 1 | 10288.28 | 2 | 20576.56
807 | Installation of check valves with a perimeter of up to 1600 mm | Установлення клапанів зворотних периметром до 1600 мм | pcs | шт | 1 | 446.6472 | 2 | 893.2944
808 | Check valve ZK160 | Клапан зворотний ЗК160 | pcs | шт | 1 | 327.49 | 2 | 654.98
809 | Installation of ceiling anemostats | Установлення анемостатів стельових | pcs | шт | 1 | 350 | 11 | 3850
810 | Exhaust Plate Anemostat DVS-100 | Витяжний тарілчатий анемостат DVS-100 | pcs | шт | 1 | 121.4 | 9 | 1092.6
811 | Exhaust Plate Anemostat DVS-125 | Витяжний тарілчатий анемостат DVS-125 | pcs | шт | 1 | 121.4 | 2 | 242.8
812 | Throttle valve DKK100 | Дроссель-клапан ДКK 100 | pcs | шт | 1 | 253.6 | 8 | 2028.8
813 | Throttle valve DKK125 | Дроссель-клапан ДКK 125 | pcs | шт | 1 | 287.03 | 1 | 287.03
814 | Throttle valve DKK160 | Дроссель-клапан ДКK 160 | pcs | шт | 1 | 352.08 | 1 | 352.08
815 | Installation of ventilation umbrellas | Установлення вентиляційих зонтів | pcs | шт | 1 | 425 | 1 | 425
816 | Ventilation umbrella | Вентиляційний зонт | pcs | шт | 1 | 4000 | 1 | 4000
817 | Installation of louver grilles with an opening area of up to 0.25 m2 | Установлення грат жалюзійних площею у просвіті до 0,25 м2 | grilles | грати | 1 | 373.3983 | 1 | 373.3983
818 | External grille 250x250 3070-1N | Решітка зовнішня 250х250 3070-1Н | pcs | шт | 1 | 483.2 | 1 | 483.2
819 | Laying of air ducts made of galvanized steel class P [dense] with a thickness of 0.7 mm, a perim | Прокладання повітроводів з оцинкованої сталі класу П [щільні] товщиною 0,7 мм, периметром 900 мм | m2 | м2 | 1 | 1751.3281 | 24.86 | 43538.0173
820 | Air duct fasteners [brackets, strips, clamps] | Крiплення для повітропроводiв [кронштейни, планки, хомути] | kg | кг | 1 | 34.47 | 15 | 517.05
821 | Laying flexible air ducts DN100 | Прокладання гнучких повітропроводів Ду100 | m2 | м2 | 1 | 1941.1058 | 4.08 | 7919.7118
822 | Refractory plaster mixture FIBROGAINE b=2mm | Вогнетривка штукатурна суміш FIBROGAINE б=2мм | m2 | м2 | 1 | 194.024 | 2.5 | 485.0601
823 | Consumables + labor | Витратні матеріали + робота | set | комплект | 1 | 1.6332 | 1 | 8342.9021
| System B6, В7, В12, В13 | Система B6, В7, В12, В13
824 | Installation of axial fans weighing up to 0.025 t | Установлення вентиляторів осьових масою до 0,025 т | pcs | шт | 1 | 1393.5433 | 4 | 5574.173
825 | Duct centrifugal fan RV 200L Aerostar | Канальний центробіжний вентилятор RV 200L Аеростар | pcs | шт | 1 | 19708.73 | 4 | 78834.92
826 | Installation of ventilation plate silencers | Установлення шумоглушників вентиляційних пластинчастих | pcs | шт | 1 | 334.1852 | 3 | 1002.5555
827 | Silencer RMN 200/5 length 500mm Aerostar | Шумоглушник RMN 200/5 довжиною 500мм Аеростар | pcs | шт | 1 | 3957.48 | 3 | 11872.44
828 | Installation of fire dampers with a perimeter of up to 16 | Установлення клапанів протипожежних периметром до 1600 мм | valve | клапан | 1 | 1478.3226 | 2 | 2956.6452
829 | Fire valve FPD-90-ф200-O- M24-T-2F Aerostar | Клапан протипожежний FPD-90-ф200-O- M24-T-2F Аеростар | pcs | шт | 1 | 10288.28 | 2 | 20576.56
830 | Installing check valves with a perimeter of up to 1600 mm | Установлення клапанів зворотних периметром до 1600 мм | pcs | шт | 1 | 446.6472 | 4 | 1786.5889
831 | Check valve DN200 | Клапан зворотний ЗК200 | pcs | шт | 1 | 327.49 | 4 | 1309.96
832 | Installation of ceiling anemostats | Установлення анемостатів стельових | pcs | шт | 1 | 350 | 10 | 3500
833 | Exhaust Plate Anemostat DVS-100 | Витяжний тарілчатий анемостат DVS-100 | pcs | шт | 1 | 121.4 | 10 | 1214
834 | Installation of louver grilles with an opening area of up to 0.25 m2 | Установлення грат жалюзійних площею у просвіті до 0,25 м2 | grilles | грати | 1 | 373.3983 | 4 | 1493.593
835 | Single-row adjustable grille 150х150 | Решітка однорядна регулюєма 150x150 | pcs | шт | 1 | 243.47 | 1 | 243.47
836 | Single-row adjustable grille 200х150 | Решітка однорядна регулюєма 200x150 | pcs | шт | 1 | 220 | 1 | 220
837 | Adjustable two-row grille 200x150 | Решітка дворядна регулюєма 200x150 | pcs | шт | 1 | 483.2 | 2 | 966.4
838 | Laying of air ducts made of galvanized steel class P [dense] with a thickness of 0.7 mm, a perim | Прокладання повітроводів з оцинкованої сталі класу П [щільні] товщиною 0,7 мм, периметром 900 мм | m2 | м2 | 1 | 1751.3281 | 29.21 | 51156.2947
839 | Air duct fasteners [brackets, strips, clamps] | Крiплення для повітропроводiв [кронштейни, планки, хомути] | kg | кг | 1 | 34.37 | 15 | 515.55
840 | Laying flexible air ducts DN100 | Прокладання гнучких повітропроводів Ду100 | m2 | м2 | 1 | 1941.1058 | 2.2 | 4270.4328
841 | Refractory plaster mixture FIBROGAINE b=2mm | Вогнетривка штукатурна суміш FIBROGAINE б=2мм | m2 | м2 | 1 | 194.024 | 1.25 | 242.53
842 | Consumables + labor | Витратні матеріали + робота | set | комплект | 1 |  | 1 | 9386.8057
| System TX1,2,3 | Система ТХ1,2,3
843 | Installation of axial fans weighing up to 0.05 t | Установлення вентиляторів осьових масою до 0,05 т | pcs | шт | 1 | 2522.5246 | 3 | 7567.5739
844 | The fan is centrifugal in a sound-heat-insulated case with a frame, complete with a starter. (up to 120°C), Ne=0.55kW, 380V KFS-250/0.55/2-315 Aerostar | Вентилятор відцентровий у шумо-теплоізольованому корпусі з рамою, в комплекті з пускачем. (до 120°С), Nе=0,55кВт, 380В KFS-250/0,55/2-315 Аеростар | pcs | шт | 1 | 36207 | 1 | 36207
845 | The fan is centrifugal in a sound-heat-insulated case with a frame, complete with a starter. (up to 120°C), Ne=1.1kW, 380V KFS-315/1.1/2-315 Aerostar | Вентилятор відцентровий у шумо-теплоізольованому корпусі з рамою, в комплекті з пускачем. (до 120°С), Nе=1,1кВт, 380В KFS-315/1,1/2-315 Аеростар | pcs | шт | 1 | 37543.5 | 1 | 37543.5
846 | The fan is centrifugal in a sound-heat-insulated case with a frame, complete with a starter. (up to 120°C), Ne=2.2kW, 380V KFS-355/0.37/4-400 Aerostar | Вентилятор відцентровий у шумо-теплоізольованому корпусі з рамою, в комплекті з пускачем. (до 120°С), Nе=2,2кВт, 380В KFS-355/0,37/4-400 Аеростар | pcs | шт | 1 | 49709 | 1 | 49709
847 | Throttle valve DKK200 | Дроссель-клапан ДКK 200 | pcs | шт | 1 | 483 | 6 | 2898
848 | Throttle valve DKK250 | Дроссель-клапан ДКK 250 | pcs | шт | 1 | 358.4 | 2 | 716.8
849 | Laying of air ducts made of galvanized steel class P [dense], 0.5 mm thick, 700х250 | Прокладання повітроводів з оцинкованої сталі класу П [щільні] товщиною 0,5 мм, 700х250 | m2 | м2 | 1 | 480.9281 | 7.6 | 3655.0533
850 | Laying of air ducts made of galvanized steel class P [dense], 0.5 mm thick, 500х250 | Прокладання повітроводів з оцинкованої сталі класу П [щільні] товщиною 0,5 мм, 500х250 | m2 | м2 | 1 | 525.7757 | 6 | 3154.6542
851 | Laying of air ducts made of galvanized steel class P [dense], 0.5 mm thick, 400х250 | Прокладання повітроводів з оцинкованої сталі класу П [щільні] товщиною 0,5 мм, 400х250 | m2 | м2 | 1 | 525.7757 | 5.2 | 2734.0337
852 | Laying of air ducts made of galvanized steel class P [dense], 0.5 mm thick, 400 mm in diameter | Прокладання повітроводів з оцинкованої сталі класу П [щільні] товщиною 0,5 мм, діаметром 400 мм | m2 | м2 | 1 | 525.7757 | 11.31 | 5946.5233
853 | Laying of air ducts made of galvanized steel class P [dense], 0.5 mm thick, 315 mm in diameter | Прокладання повітроводів з оцинкованої сталі класу П [щільні] товщиною 0,5 мм, діаметром 315 мм | m2 | м2 | 1 | 525.7757 | 10.89 | 5725.6975
854 | Laying of air ducts made of galvanized steel class P [dense], 0.5 mm thick, 250 mm in diameter | Прокладання повітроводів з оцинкованої сталі класу П [щільні] товщиною 0,5 мм, діаметром 250 мм | m2 | м2 | 1 | 525.7757 | 11.78 | 6193.6378
855 | Laying of air ducts made of galvanized steel class P [dense], 0.5 mm thick, 200 mm in diameter | Прокладання повітроводів з оцинкованої сталі класу П [щільні] товщиною 0,5 мм, діаметром 200 мм | m2 | м2 | 1 | 525.7757 | 8.8 | 4626.8262
856 | Inspection hatch for round air ducts 250x150 | Лючок ревізійний для круглих повітропроводів 250х150 | pcs | шт | 1 | 1.6332 | 10 | 16.332
857 | Installation of fire dampers with a perimeter of up to 16 | Установлення клапанів протипожежних периметром до 1600 мм | valve | клапан | 1 | 1.6332 | 3 | 4.8996
858 | Fire valve FPD-90-ф315-O- M24-T-2F Aerostar | Клапан протипожежний FPD-90-ф315-O- M24-T-2F Аеростар | pcs | шт | 1 | 10288.28 | 2 | 20576.56
859 | Fire valve FPD-90-ф400-O- M24-T-2F Aerostar | Клапан протипожежний FPD-90-ф400-O- M24-T-2F Аеростар | pcs | шт | 1 | 10288.28 | 1 | 10288.28
860 | Metal mesh kr. 10x10mm galvanized | Сітка металева кр. 10х10мм оцинкована | m2 | м2 | 1 | 483.2 | 2 | 966.4
861 | Refractory plaster mixture FIBROGAINE b=2mm | Вогнетривка штукатурна суміш FIBROGAINE б=2мм | m2 | м2 | 1 | 194.024 | 20 | 3880.4805
862 | Consumables + labor | Витратні матеріали + робота | set | комплект | 1 |  | 1 | 10120.5626
| Section 2. Conditioning | Розділ 2. Кондиціонування
863 | Installation of the compressor-condenser unit, weight 0.31 t | Монтаж компресорно-конденсаторного блока, маса 0,31 т | pcs | шт | 1 | 13056.2816 | 2 | 26112.5632
864 | Installation of brackets for ventilation equipment | Установлення кронштейнів під вентиляційне устаткування | kg | кг | 1 | 47.1178 | 4 | 188.4711
865 | Pipeline laying | Прокладання трубопроводів
866 | Copper pipe pipelines for nominal pressure up to 2.5 MPa [25 kgf/cm2], external diameter 18 mm (freon pipes) | Трубопроводи з мiдних труб на умовний тиск до 2,5 МПа [25 кгс/см2], дiаметр зовнiшнiй 18 мм (фреонопроводи) | m | м | 1 | 286.7081 | 15 | 4300.6209
867 | Copper pipe pipelines for nominal pressure up to 2.5 MPa [25 kgf/cm2], outer diameter 28 mm | Трубопроводи з мідних труб на умовний тиск до 2,5 МПа [25 кгс/см2], діаметр зовнішній 28 мм | m | м | 1 | 363.5501 | 15 | 5453.251
868 | Copper tube 9.52x0.81 mm | Трубка мідна 9,52х0,81 мм | m | м | 1 | 151.67 | 15 | 2275.05
869 | Copper pipes 22,2x1.1 mm | Труби мідні 22,2х1,1 мм | m | м | 1 | 442.58 | 15 | 6638.7
870 | Pipeline insulation with foam rubber and polyethylene tubes | Ізоляція трубопроводів трубками зі спіненого каучуку, поліетилену | m | м | 1 | 158.6489 | 30 | 4759.4681
871 | Thermal insulation for pipes K FLEX ST 09x010-2ST | Термоiзоляцiя для труб К FLEX ST 09x010-2ST | m | м | 1 | 20.28 | 15 | 304.2
872 | Thermal insulation for pipes K FLEX ST 09x022-2ST | Термоiзоляцiя для труб К FLEX ST 09x022-2ST | m | м | 1 | 120.63 | 15 | 1809.45
873 | Refrigerant R 32 | Холодоагент R 32 |  | л | 1 | 1494.5 | 7 | 10461.5
874 | Refrigerant R 410 A | Холодоагент R 410 А |  | л | 1 | 1494.5 | 7 | 10461.5
875 | Consumables + labor | Витратні матеріали + робота | set | комплект | 1 |  | 1 | 3115.1637
| Drainage: | Дренаж:
876 | Laying water supply pipelines from polyethylene [polypropylene] pressure pipes with a diameter of 20 mm | Прокладання трубопроводів водопостачання з труб поліетиленових [поліпропіленових] напірних діаметром 20 мм | m | м | 1 | 125.789 | 0.2 | 25.1578
877 | Polypropylene pipes PN 20 for hot water and heating, diameter 20x3.4 mm | Труби поліпропіленові PN 20 для гарячої води і опалення діам. 20х3,4 мм | m | м | 1 | 34.8 | 17.98 | 625.704
878 | Laying water supply pipelines from polyethylene [polypropylene] pressure pipes with a diameter of 32 mm | Прокладання трубопроводів водопостачання з труб поліетиленових [поліпропіленових] напірних діаметром 32 мм | m | м | 1 | 144.6361 | 0.31 | 44.8372
879 | Polypropylene pipes PN 20 for hot water and heating, diameter 32x5.4 mm | Труби поліпропіленові PN 20 для гарячої води і опалення діам. 32х5,4 мм | m | м | 1 | 91.77 | 29.078 | 2668.4881
880 | Laying water supply pipelines from polyethylene [polypropylene] pressure pipes with a diameter of 40 mm | Прокладання трубопроводів водопостачання з труб поліетиленових [поліпропіленових] напірних діаметром 40 мм | m | м | 1 | 153.9943 | 0.3 | 46.1983
881 | Polypropylene pipes PN 20 for hot water and heating, diameter 40x6.7 mm | Труби поліпропіленові PN 20 для гарячої води і опалення діам. 40х6,7 мм | m | м | 1 | 149.13 | 28.11 | 4192.0443
882 | Consumables + labor | Витратні матеріали + робота | set | комплект | 1 |  | 1 | 380.1215
| Local estimate 02-01-04 for the purchase of ventilation and air conditioning equipment | Локальний кошторис 02-01-04 на Придбання устаткування вентиляції і кондиціонування
883 | Supply and exhaust unit Aerostar GreenSTR 4 PV1 | Припливно-витяжна установка Aerostar GreenSTR 4 ПВ1 | pcs | шт | 1 | 486408.83 | 1 | 486408.83
884 | Automation kit PV1 | Комплект автоматики ПВ1 | pcs | шт | 1 | 102673.25 | 1 | 102673.25
885 | Supply and exhaust unit Aerostar GreenSTR 5 PV2 | Припливно-витяжна установка Aerostar GreenSTR 5 ПВ2 | pcs | шт | 1 | 486408.83 | 1 | 486408.83
886 | Automation kit PV2 | Комплект автоматики ПВ2 | pcs | шт | 1 | 102673.25 | 1 | 102673.25
887 | Compressor-condenser unit K2 to PV2 system Hitachi RAS-4.0 HNSKQ | Компресорно-конденсаторний блок K2 для ПВ2 Hitachi RAS-4,0 HNSKQ | pcs | шт | 1 | 194610.83 | 1 | 194610.83
888 | Wired remote control HCWA10NEGQ | Провідний пульт управління HCWA10NEGQ | pcs | шт | 1 | 5876.67 | 1 | 5876.67
889 | Strapping DXF-4.0A1 | Обв'язка DXF-4.0A1 | pcs | шт | 1 | 49163.33 | 1 | 49163.33
890 | Supply and exhaust unit Aerostar GreenSTR 3 PV3 | Припливно-витяжна установка Aerostar GreenSTR 3 ПВ3 | pcs | шт | 1 | 486408.83 | 1 | 486408.83
891 | Automation kit PV3 | Комплект автоматики ПВ3 | pcs | шт | 1 | 102673.25 | 1 | 102673.25
892 | Supply and exhaust unit Aerostar GreenSTR 3 PV4 | Припливно-витяжна установка Aerostar GreenSTR 3 ПВ4 | pcs | шт | 1 | 486408.83 | 1 | 486408.83
893 | Automation kit PV4 | Комплект автоматики ПВ4 | pcs | шт | 1 | 102673.25 | 1 | 102673.25
894 | Supply and exhaust unit Aerostar GreenSTR 7 PV5 | Припливно-витяжна установка Aerostar GreenSTR 7 ПВ5 | pcs | шт | 1 | 486408.83 | 1 | 486408.83
895 | Automation kit PV5 | Комплект автоматики ПВ5 | pcs | шт | 1 | 102673.25 | 1 | 102673.25
896 | Supply and exhaust unit Aerostar GreenSTR 5 PV6 | Припливно-витяжна установка Aerostar GreenSTR 5 ПВ6 | pcs | шт | 1 | 486408.83 | 1 | 486408.83
897 | Automation kit PV6 | Комплект автоматики ПВ6 | pcs | шт | 1 | 102673.25 | 1 | 102673.25
898 | Supply and exhaust unit Aerostar Aerostar-40-20 PV7 | Припливно-витяжна установка Aerostar Aerostar-40-20 ПВ7 | pcs | шт | 1 | 169442.22 | 1 | 169442.22
899 | Automation kit PV7 | Комплект автоматики ПВ7 | pcs | шт | 1 | 102673.25 | 1 | 102673.25
900 | Supply and exhaust unit Aerostar SlimStar 500 EC PV8 | Припливно-витяжна установка Aerostar SlimStar 500 EC ПВ8 | pcs | шт | 1 | 169442.22 | 1 | 169442.22
901 | Automation kit PV8 | Комплект автоматики ПВ8 | pcs | шт | 1 | 102673.22 | 1 | 102673.22
902 | Air supply unit Aerostar GreenSTR-5 P1 | Припливна установка Aerostar GreenSTR-5 П1 | pcs | шт | 1 | 169442.22 | 1 | 169442.22
903 | Automation kit P1 | Комплект автоматики П1 | pcs | шт | 1 | 102673.22 | 1 | 102673.22
904 | Air supply unit Aerostar Aerostar-160 P2 | Припливна установка Aerostar-160 П2 | pcs | шт | 1 | 169442.22 | 1 | 169442.22
905 | Automation kit P2 | Комплект автоматики П2 | pcs | шт | 1 | 102673.22 | 1 | 102673.22
906 | Compressor and condensing unit K1 for P1 Aerostar LC AER-85-R32-OU | Компресорно-конденсаторний блок K1 для П1 Aerostar LC AER-85-R32-OU | pcs | шт | 1 | 194610.83 | 1 | 194610.83
907 | Wired remote control HCWA10NEGQ | Провідний пульт управління HCWA10NEGQ | pcs | шт | 1 | 5876.67 | 1 | 5876.67
908 | Strapping DXF-4.0A1 | Обв'язка DXF-4.0A1 | pcs | шт | 1 | 49163.33 | 1 | 49163.33
909 | Air curtain with remote control Wing E200 EC | Повітряна завіса з пультом керування Wing E200 EC | pcs | шт | 1 | 54610.83 | 2 | 109221.66
910 | Haier 1U35MEHFRA-1 K3 outdoor unit | Зовнішній блок система Haier 1U35MEHFRA-1 K3 | pcs | шт | 1 | 38642.5 | 2 | 77285
911 | Indoor Wall Unit AS35FL-W | Внутрішній блок настінний AS35FL-W | pcs | шт | 1 | 13405 | 2 | 26810
| Local estimate 02-01-05 for Electrical solutions | Локальний кошторис 02-01-05 на Електротехнічні рішення
| Section 1. Dismantling work | Розділ 1. Демонтажні роботи
912 | Dismantling of group shields | Демонтаж групових щитків | pcs | шт | 1 | 83.7341 | 0.06 | 5.024
913 | Dismantling of switches and | Демонтаж вимикачів, розеток | pcs | шт | 1 | 15.1398 | 0.08 | 1.2112
914 | Dismantling of lamps with incandescent lamps | Демонтаж світильників з лампами розжарювання | pcs | шт | 1 | 17.1486 | 0.16 | 2.7438
915 | Dismantling hidden electrical wiring | Демонтаж схованої електропроводки | m | м | 1 | 9.4889 | 3.7 | 35.1089
916 | Dismantling of exposed electrical | Демонтаж відкритої електропроводки | m | м | 1 | 10.2728 | 1.7 | 17.4638
917 | Dismantling of pipes with a diameter of more than 25 mm to 40 mm, laid according to structures | Демонтаж труб діаметром понад 25 мм до 40 мм, укладених по конструкціях | m | м | 1 | 82.1826 | 0.7 | 57.5278
918 | Manual garbage loading | Навантаження сміття вручну | 1 t | 1 т | 1 | 307.3844 | 0.38711 | 118.9916
919 | Garbage transportation up to 25 km | Перевезення сміття до 25 км | 1 t | т | 1 | 626.0541 | 0.38711 | 242.3518
| Section 2. Power electrical equipment | Розділ 2. Силове електрообладнання
920 | Cabinet installation and connection of cables or wires of the external network to the devices and devices of the distribution power cabinet of the VRP | Монтаж шафи та підключення кабелів або проводів зовнішньої мережі до апаратів та приладів розподільної силової шафи ВРП | device | пристрій | 1 | 83.7504 | 3 | 251.2513
921 | Distribution boards VRP1 | Щити розподільчий ВРП1 | pcs | шт | 1 | 75569.29 | 1 | 75569.29
922 | Distribution boards VRP1/1 | Щити розподільчий ВРП1/1 | pcs | шт | 1 | 75569.29 | 1 | 75569.29
923 | Distribution boards VRP2 | Щити розподільчий ВРП2 | pcs | шт | 1 | 75569.29 | 1 | 75569.29
924 | Installation of shields | Монтаж щитів | device | пристрій | 1 | 4701.83 | 33 | 155160.39
925 | Shield ShchPM-4-1 36 UHL3 IR31 | Щит ЩПМ-4-1 36 УХЛ3 ІР31 (ЯО-1 -1 шт; ЯО-2 -1шт) | pcs | шт | 1 | 44969.29 | 2 | 89938.58
926 | Shield | Щит 1ЩРп | pcs | шт | 1 | 44969.29 | 4 | 179877.16
927 | Shield | Щит 1ЩР | pcs | шт | 1 | 44969.29 | 3 | 134907.87
928 | Shield | Щит 1ЩК | pcs | шт | 1 | 33373.93 | 3 | 100121.79
929 | Shield | Щит 2ЩК | pcs | шт | 1 | 33373.93 | 2 | 66747.86
930 | Shield 2ShCR | Щит 2ЩР | pcs | шт | 1 | 33373.93 | 2 | 66747.86
931 | Modular distribution board, 1SHA | Щит 1ЩА | pcs | шт | 1 | 44969.29 | 2 | 89938.58
932 | Modular distribution board, 1SHA | Щит 2ЩА | pcs | шт | 1 | 33373.93 | 2 | 66747.86
933 | Shield, SHVK | Щит, 1ЩВКк | pcs | шт | 1 | 44969.29 | 2 | 89938.58
934 | Shield, SHCAS | Щит, 2ЩАС | pcs | шт | 1 | 33373.93 | 1 | 33373.93
935 | Shield | Щит ЩБ | pcs | шт | 1 | 18374 | 1 | 18374
936 | Shield | Щит 2ЩС | pcs | шт | 1 | 33373.93 | 1 | 33373.93
937 | Shield | Щит 2ЩСт | pcs | шт | 1 | 33373.93 | 4 | 133495.72
938 | Shield | Щит 1ЩЗ | pcs | шт | 1 | 44969.29 | 1 | 44969.29
939 | 400V 25A Local Control Shield, One Feeder | Шафа місцевого управління 400В 25А, один фідер | pcs | шт | 1 | 1424.3127 | 3 | 4272.9382
940 | 400V 25A Local Control Shield, Two Feeders | Шафа місцевого управління 400В 25А, два фідера | pcs | шт | 1 | 7219.9312 | 1 | 7219.9312
941 | Box with step-down transformer YTP-250 A | Ящик з понижувальним трансформатором ЯТП-250 А | pcs | шт | 1 | 5440.73 | 5 | 27203.65
942 | Control panels "START-STOP" | Пульти управління "ПУСК-СТОП" | pcs | шт | 1 | 1280 | 48 | 61440
943 | Load switch In=20A 2R 6kA in a plastic box with IP54 | Вимикач навантаження Ін=20А 2Р 6кА в пластиковому боксі з ІР54 | pcs | шт | 1 | 792.5261 | 1 | 792.5261
944 | Load switch In=25A 2R 6kA in a plastic box with IP54 | Вимикач навантаження Ін=25А 2Р 6кА в пластиковому боксі з ІР54 | pcs | шт | 1 | 792.5261 | 1 | 792.5261
945 | Load switch In=25A 4R 6kA in a plastic box with IP54 | Вимикач навантаження Ін=25А 4Р 6кА в пластиковому боксі з ІР54 | pcs | шт | 1 | 792.5261 | 3 | 2377.5782
946 | Load switch In=63A 4R 6kA in a plastic box with IP54 | Вимикач навантаження Ін=63А 4Р 6кА в пластиковому боксі з ІР54 | pcs | шт | 1 | 792.5261 | 1 | 792.5261
947 | Installation of 2- and 3-pole package switches and switches for currents over 25 A to 100 A | Установлення вимикачів та перемикачів пакетних 2-х і 3-х полюсних на струм понад 25 А до 100 А | pcs | шт | 1 | 792.5261 | 27 | 21398.2041
948 | Hermetic package circuit breaker 2 poles In=20A in housing | Герметичний пакетний вимикач 2 полюси Ін=20А в корпусі | pcs | шт | 1 | 789.13 | 1 | 789.13
949 | Hermetic package circuit breaker 4 poles In=16A in housing | Герметичний пакетний вимикач 4 полюси Ін=16А в корпусі | pcs | шт | 1 | 993.13 | 3 | 2979.39
950 | Hermetic package circuit breaker 4 poles In=20A in housing | Герметичний пакетний вимикач 4 полюси Ін=20А в корпусі | pcs | шт | 1 | 1707.13 | 1 | 1707.13
951 | Hermetic package circuit breaker 4 poles In=40A in housing | Герметичний пакетний вимикач 4 полюси Ін=40А в корпусі | pcs | шт | 1 | 1707.13 | 4 | 6828.52
952 | Hermetic package circuit breaker 4 poles In=50A in housing | Герметичний пакетний вимикач 4 полюси Ін=50А в корпусі | pcs | шт | 1 | 1707.13 | 1 | 1707.13
953 | Installation of 2-pole and 3-pole package switches and circuit breakers for currents over 100 A to 250 A | Установлення вимикачів та перемикачів пакетних 2-х і 3-х полюсних на струм понад 250 А | pcs | шт | 1 | 581.8761 | 4 | 2327.5044
954 | Power circuit breaker 250A 3P 25kA and additional contact for signalling the position of the circuit breaker in the housing | Силовий автоматичний вимикач 250А 3Р 25кА та додатковий контакт про сигналізацію положення автомату в корпусі | pcs | шт | 1 | 581.8761 | 2 | 1163.7522
955 | Power circuit breaker 315A 3P 25kA and additional contact for signalling the position of the circuit breaker in the housing | Силовий автоматичний вимикач 315А 3Р 25кА та додатковий контакт про сигналізацію положення автомату в корпусі | pcs | шт | 1 | 581.8761 | 2 | 1163.7522
956 | Installation of 2- and 3-pole package switches and switches for currents up to 25 A | Установлення вимикачів та перемикачів пакетних 2-х і 3-х полюсних на струм до 25 А | pcs | шт | 1 | 581.8761 | 247 | 143723.3939
957 | Hermetic package circuit breaker 4 poles In=25A in housing | Герметичний пакетний вимикач 4 полюси Ін=25А в корпусі | pcs | шт | 1 | 585.13 | 4 | 2340.52
958 | Hermetic package circuit breaker 4 poles In=32A in housing | Герметичний пакетний вимикач 4 полюси Ін=32А в корпусі | pcs | шт | 1 | 687.13 | 1 | 687.13
| Section 3. Lighting equipment | Розділ 3. Світлотехнічне обладнання
959 | Installation of luminaires for fluorescent lamps mounted on suspensions [rods], number of lamps up to 4 | Монтаж світильників для люмінесцентних ламп, що установлюються на підвісках [штангах], кількість ламп до 4 | pcs | шт | 1 | 915.1793 | 40 | 36607.1725
960 | LED pendant lamp with a diameter of 600mm, power of 45W, 5175Lm, 4000K | LED-світильник підвісний діаметром 600мм, потужністю 45Вт, 5175Lm, 4000К | pcs | шт | 1 | 1332 | 298 | 396936
961 | LED pendant lamp with a diameter of 800mm, power of 75W, 8625Lm, 4000K | LED-світильник підвісний діаметром 800мм, потужністю 75Вт, 8625Lm, 4000К | pcs | шт | 1 | 1332 | 30 | 39960
962 | Built-in LED lamp with a power of 12W, 1200Lm, 4000K | LED-світильник вбудований потужністю 12Вт, 1200Lm, 4000К | pcs | шт | 1 | 1332 | 265 | 352980
963 | LED lamp recessed with power of 45W, 3000Lm, 4000K | LED-світильник вбудований потужністю 45Вт, 3000Lm, 4000К | pcs | шт | 1 | 1332 | 90 | 119880
964 | LED spotlight with a power of 100W, 4000K | LED-cвітильник-прожектор потужністю 100Вт, 4000К | pcs | шт | 1 | 1332 | 15 | 19980
965 | Lamp - house number indicator | Світильник - покажчик номера будинку | pcs | шт | 1 | 1164.79 | 1 | 1164.79
966 | Lamp - fire hydrant pointer | Світильник - покажчикпожежного гідранту | pcs | шт | 1 | 1000.57 | 1 | 1000.57
967 | Motion sensor, 230V, 10A, IP55 | Датчик руху, 230В, 10А, ІР55 | pcs | шт | 1 | 2687.4333 | 8 | 21499.4667
968 | Linear outdoor luminaire IP65, 4000K | Лінійний зовнішній світильник ІР65, 4000К | pcs | шт | 1 | 1381.6667 | 6 | 8290
969 | Wall/Surface Lamp 6000047L-L3B3K | Світильник настінний/накладний 6000047L-L3B3K | pcs | шт | 1 | 908.3333 | 32 | 29066.6667
970 | Signboard | Вивіска | pcs | шт | 1 | 4666.6667 | 1 | 4666.6667
971 | LED pendant lamp, 47W, 4155 lm, 4000K | LED-cвітильник підвісний потужністю 47Вт, 4155 lm, 4000К | pcs | шт | 1 | 665.8333 | 234 | 155805
972 | Installation of LED lights | Монтаж світильників світлодіодних | pcs | шт | 1 | 353.8162 | 730 | 258285.8263
973 | Lamp DPP07V-20-313 UHL4 | Світильник ДПП07В-20-313 УХЛ4 | pcs | шт | 1 | 1000.57 | 2 | 2001.14
974 | Lamp DPP07V-40-313 UHL4 | Світильник ДПП07В-40-313 УХЛ4 | pcs | шт | 1 | 1000.57 | 33 | 33018.81
975 |  | Світильник ДПО07В-40 УХЛ4 | pcs | шт | 1 | 1000.57 | 5 | 5002.85
976 | Installation of fixtures for incandescent lamps: sconces and ceiling lamps with up to 2 lamps | Монтаж світильників для ламп розжарювання: бра і плафони з кількістю ламп до 2 | pcs | шт | 1 | 353.8162 | 132 | 46703.7385
977 | Ceiling lamp | Світильник типу "плафон" | pcs | шт | 1 | 1408.57 | 132 | 185931.24
978 | Installation of signal lights with the inscription "entrance", "exit", "entrance", "entrance", etc. | Монтаж сигнальних ліхтарів з надписом "вхід", "вихід", "в'їзд", "під'їзд" і т.п. | pcs | шт | 1 | 366.7675 | 49 | 17971.6059
| Section 4. Installation materials | Розділ 4. Установчі матеріали
979 | Installation of recessed switches with concealed wiring, 1-button | Установлення вимикачів утопленого типу при схованій проводці, 1-клавішних | pcs | шт | 1 | 73.8696 | 117 | 8642.7414
980 | Single-button switch for concealed installation IP20, 220V; 10A | Вимикач одноклавішний прихованого встановлення ІР20, 220В; 10А | pcs | шт | 1 | 150.29 | 101 | 15179.29
981 | Single-button switch, pass-through, concealed installation, IP20, 220V; 10A | Вимикач одноклавішний прохідний прихованого встановлення ІР20, 220В; 10А | pcs | шт | 1 | 172.04 | 12 | 2064.48
982 | Key switch 220V, 10A, with increased degree IP44 | Вимикач клавішний 220В, 10А, з підвищеним ступенем ІР44 | pcs | шт | 1 | 172.04 | 4 | 688.16
983 | Installation of recessed switches with concealed wiring, 2-button | Установлення вимикачів утопленого типу при схованій проводці, 2-клавішних | pcs | шт | 1 | 78.5242 | 45 | 3533.589
984 | Two-button switch for concealed installation IP20, 220V; 10A | Вимикач двоклавішний прихованого встановлення ІР20, 220В; 10А | pcs | шт | 1 | 150.29 | 41 | 6161.89
985 | Two-key hidden switch installation of IP20, 220V; 10A pass-through | Вимикач двоклавішний прихованого встановлення ІР20, 220В; 10А прохідний | pcs | шт | 1 | 150.29 | 4 | 601.16
986 | Installing the Plug Sockets recessed type with hidden wiring | Установлення штепсельних розеток утопленого типу при схованій проводці | pcs | шт | 1 | 73.9512 | 421 | 31133.4738
987 | Plug socket for concealed installation 250V 16A with grounding contact | Штепсельна розетка для схованої установки 250В 16А з заземлюючим контактом | pcs | шт | 1 | 216.1 | 399 | 86223.9
988 | Plug socket for concealed installation 250V 16A with grounding contact and curtains (for water heaters) | Штепсельна розетка для схованої установки 250В 16А з заземлюючим контактом та шторками (для водонагрівачів) | pcs | шт | 1 | 216.1 | 22 | 4754.2
989 | Installing the Plug Sockets open setup | Установлення штепсельних розеток відкритої устаовки | pcs | шт | 1 | 73.95 | 66 | 4880.7
990 | Plug socket for open installation 250V 16A | Штепсельна розетка для відкритої установки 250В 16А | pcs | шт | 1 | 216.1 | 20 | 4322
991 | Plug socket, for a current of 16A, with a voltage of 250V, degree of protection against environmental influences IP44, climatic version UHL, placement category 4 | Розетка штепсельна, на струм 16А, напругою 250В, ступінь захисту від впливу навколишнього середовища IP44, кліматичного виконання УХЛ, категорії розміщення 4 | pcs | шт | 1 | 216.1 | 32 | 6915.2
992 | Three-phase plug socket, for a current of 32A, with a voltage of 400V, climatic version UHL, placement category 4 | Розетка штепсельна трьохфазна, на струм 32А, напругою 400В, кліматичного виконання УХЛ, категорії розміщення 4 | pcs | шт | 1 | 216.1 | 13 | 2809.3
993 | Plug socket 250V 25A with grounding contact | Штепсельна розетка 250В 25А з заземлюючим контактом | pcs | шт | 1 | 216.1 | 1 | 216.1
994 | HDMI socket | Розетка HDMI | pcs | шт | 1 | 206 | 2 | 412
995 | Satellite socket | Розетка супутникова | pcs | шт | 1 | 548 | 2 | 1096
996 | Frame for 2 places | Рамка на 2 місця | pcs | шт | 1 | 46 | 53 | 2438
997 | Frame for 3 places | Рамка на 3 місце | pcs | шт | 1 | 52 | 25 | 1300
998 | Frame for 4 places | Рамка на 4 місце | pcs | шт | 1 | 77 | 52 | 4004
999 | Frame for 5 places | Рамка на 5 місць | pcs | шт | 1 | 95 | 2 | 190
1000 | Consumables + labor | Витратні матеріали + робота | set | комплект | 1 |  | 1 | 454137.5247
| Section 5. Cable and wire products | Розділ 5. Кабельно-провідникові вироби
1001 | Cable up to 35 kV in laid pipes, blocks and boxes, weight 1 m up to 1 kg | Кабель до 35 кВ у прокладених трубах, блоках і коробах, маса 1 м до 1 кг | m | м | 1 | 25.24 | 18534 | 467798.16
1002 | Cable with a cross section of 2.4,0 | Кабель перерізом 2.4,0мм2 ВВГ нгд | m | м | 1 | 245.47 | 500 | 122735
1003 | Cable with a cross section of 3.1,5 | Кабель перерізом 3.1,5мм2 ВВГ нгд | m | м | 1 | 399.5905 | 8340 | 3332584.77
1004 | Cable with a cross section of 3.2,5 | Кабель перерізом 3.2,5мм2 ВВГнгд | m | м | 1 | 404.9 | 6620 | 2680438
1005 | Cable with a cross section of 3.4,0 | Кабель перерізом 3.4,0мм2 ВВГнгд | m | м | 1 | 458.02 | 500 | 229010
1006 | Cable with a cross section of 3x6,0 | Кабель перерізом 3х6.0мм2 ВВГнгд | m | м | 1 | 527.3 | 60 | 31638
1007 | Cable with a cross section of 3x10,0 | Кабель перерізом 3.10,0мм2 ВВГнгд | m | м | 1 | 623.45 | 40 | 24938
1008 | Cable with a cross section of 5х1,5 | Кабель перерізом 5.1,5мм2 ВВГ нгд | m | м | 1 | 703.25 | 350 | 246137.5
1009 | Cable with a cross section of 5.2,5 | Кабель перерізом 5.2,5мм2 ВВГ нгд | m | м | 1 | 753.45 | 550 | 414397.5
1010 | Cable with a cross section of 5.4,0 | Кабель перерізом 5.4мм2 ВВГ нгд | m | м | 1 | 1771.3335 | 590 | 1045086.765
1011 | Cable with a cross section of 5.6,0 | Кабель перерізом 5.6мм2 ВВГ нгд | m | м | 1 | 2123.2335 | 620 | 1316404.77
1012 | Cable with a cross section of 5.10,0 | Кабель перерізом 5.10мм2 ВВГ нгд | m | м | 1 | 3416.9145 | 364 | 1243756.878
1013 | Cable up to 35 kV in laid pipes, blocks and boxes, weight 1 m up to 1 kg | Кабель до 35 кВ у прокладених трубах, блоках і коробах, маса 1 м до 1 кг | m | м | 1 | 1014.5875 | 3524 | 3575406.35
1014 | Cable with copper core, halogen-free, fire resistance limit 30 min. cross-section 3х1,5 mm2 Flame-X-950 (NHXH) FE180/E30 | Кабель з мідною жилою безгалогенний, межа вогнестійкості 30хв. переріз. 3х1,5 мм2 Flаmе-Х-950 (NHХH) FЕ180/Е30 | m | м | 1 | 98.42 | 3210 | 315928.2
1015 | Cable with copper core, halogen-free, fire resistance limit 30 min. cross-section 3х2,5 mm2 Flame-X-950 (NHXH) FE180/E30 | Кабель з мідною жилою безгалогенний, межа вогнестійкості 30хв. переріз. 3х2,5 мм2 Flаmе-Х-950 (NHХH) FЕ180/Е30 | m | м | 1 | 15.96 | 58 | 925.68
1016 | Cable with copper core, halogen-free, fire resistance limit 30 min. cross-section 3х4,0 mm2 Flame-X-950 (NHXH) FE180/E30 | Кабель з мідною жилою безгалогенний, межа вогнестійкості 30хв. переріз. 3х4,0 мм2 Flаmе-Х-950 (NHХH) FЕ180/Е30 | m | м | 1 | 18.63 | 21 | 391.23
1017 | Cable with copper core, halogen-free, fire resistance limit 30 min. cross-section 3х6,0 mm2 Flame-X-950 (NHXH) FE180/E30 | Кабель з мідною жилою безгалогенний, межа вогнестійкості 30хв. переріз. 3х6,0 мм2 Flаmе-Х-950 (NHХH) FЕ180/Е30 | m | м | 1 | 19.45 | 57 | 1108.65
1018 | Cable with copper core, halogen-free, fire resistance limit 30 min. cross-section 5х2,5 mm2 Flame-X-950 (NHXH) FE180/E30 | Кабель з мідною жилою безгалогенний, межа вогнестійкості 30хв. переріз. 5х2,5 мм2 Flаmе-Х-950 (NHХH) FЕ180/Е30 | m | м | 1 | 23.548 | 92 | 2166.416
1019 | Cable with copper core, halogen-free, fire resistance limit 90 min. cross-section 5х2,5 mm2 Flame-X-950 (NHXH) FE180/E90 | Кабель з мідною жилою безгалогенний, межа вогнестійкості 90хв. переріз. 5х2,5 мм2 Flаmе-Х-950 (NHХH) FЕ180/Е90 | m | м | 1 | 24.964 | 29 | 723.956
1020 | Cable with copper core, halogen-free, fire resistance limit 90 min. cross-section 5x4 mm2 Flame-X-950 (NHXH) FE180/E90 | Кабель з мідною жилою безгалогенний, межа вогнестійкості 90хв. переріз. 5х4,0 мм2 Flаmе-Х-950 (NHХH) FЕ180/Е90 | m | м | 1 | 26.165 | 57 | 1491.405
1021 | Cable up to 35 kV in laid pipes, blocks and boxes, weight 1 m up to 1 kg | Кабель до 35 кВ у прокладених трубах, блоках і коробах, маса 1 м до 1 кг | m | м | 1 | 86.4779 | 575 | 49724.7807
1022 | Cable KVVHngd 7*1.5 | Кабель КВВГнгд 7*1,5 | m | м | 1 | 83.71 | 180 | 15067.8
1023 | Cable KVVHngd 27*1.5 | Кабель КВВГнгд 27*1,5 | m | м | 1 | 257.11 | 195 | 50136.45
1024 | Cable KVVHngd 37*1.5 | Кабель КВВГнгд 37*1,5 | m | м | 1 | 461.11 | 200 | 92222
1025 | Cable up to 35 kV in laid pipes, blocks and boxes, weight 1 m up to 3 kg | Кабель до 35 кВ у прокладених трубах, блоках і коробах, маса 1 м до 3 кг | m | м | 1 | 86.4779 | 440 | 38050.267
1026 | Cable with a cross section of 5.16,0 | Кабель перерізом 5.16,0мм2 ВВГнгд | m | м | 1 | 297.12 | 136 | 40408.32
1027 | Cable with a cross section of 5.25,0 | Кабель перерізом 5.25,0мм2 ВВГнгд | m | м | 1 | 973.45 | 87 | 84690.15
1028 | Cable with a cross section of 4x50.0+1x25 VVGngd | Кабель перерізом 4х50,0+1х25 ВВГнгд | m | м | 1 | 193.91 | 217 | 42078.47
1029 | Branch box for hidden wiring | Коробка відгалужувальна для схованої проводки | pcs | шт | 1 | 160.4781 | 100 | 16047.812
1030 | Branch box for cable wiring (junction) KOR-73 | Коробка відгалужувальна для кабельної проводки (розпаєчна) КОР-73 | pcs | шт | 1 | 80 | 1200 | 96000
1031 | Box for switches and plug sockets for installation in walls | Коробка під вимикачі та штепсельні розетки для установки в стінах | pcs | шт | 1 | 168 | 600 | 100800
1032 | Branch box for cable wiring VAD E30 | Коробка вiдгалужувальна для кабельної проводки VAD E30 | pcs | шт | 1 | 1370.8333 | 350 | 479791.6667
1033 | Non-combustible substrate for sockets (insulator) (under one socket) | Негорюча підкладка під розетки (ізолятор) (під одну розетку) | pcs | шт | 1 | 85 | 1000 | 85000
1034 | Flexible corrugated pipe, lightweight, PVC made of non-combustible plastic diam.20 | Труба гнучка гофрована, легка, ПВХ з негорючого пластику діам.20 | m | м | 1 | 12 | 7583 | 90996
1035 | Flexible corrugated pipe, lightweight, PVC made of non-combustible plastic diam.25 | Труба гнучка гофрована, легка, ПВХ з негорючого пластику діам.25 | m | м | 1 | 16.4 | 1600 | 26240
1036 | Flexible corrugated pipe, lightweight, PVC made of non-combustible plastic diam.32 | Труба гнучка гофрована, легка, ПВХ з негорючого пластику діам.32 | m | м | 1 | 24.18 | 500 | 12090
1037 | Flexible corrugated pipe, lightweight, PVC made of non-combustible plastic diam.40 | Труба гнучка гофрована, легка, ПВХ з негорючого пластику діам.40 | m | м | 1 | 37.5 | 450 | 16875
1038 | Flexible corrugated pipe, heavy (rigid), PVC made of non-combustible plastic diam.20 | Труба гнучка гофрована, тяжка (жорстка), ПВХ з негорючого пластику діам.20 | m | м | 1 | 12 | 400 | 4800
1039 | Flexible corrugated pipe, heavy (rigid), PVC made of non-combustible plastic diam.25 | Труба гнучка гофрована, тяжка (жорстка), ПВХ з негорючого пластику діам.25 | m | м | 1 | 16.4 | 40 | 656
1040 | Flexible corrugated pipe, heavy (rigid), PVC made of non-combustible plastic diam.32 | Труба гнучка гофрована, тяжка (жорстка), ПВХ з негорючого пластику діам.32 | m | м | 1 | 37.5 | 25 | 937.5
1041 | Metal hose diameter.20 | Металорукав діам.20 | m | м | 1 | 17.9 | 100 | 1790
1042 | Metal hose diameter.25 | Металорукав діам.25 | m | м | 1 | 24.7 | 40 | 988
1043 | Metal hose diameter.32 | Металорукав діам.32 | m | м | 1 | 29.3 | 25 | 732.5
1044 | Metal hose diameter.40 | Металорукав діам.40 | m | м | 1 | 62.4 | 35 | 2184
1045 | Galvanized metal hose with black PVC coating diameter.20 | Оцинкований металорукав з чорним ПВХ покриттям діам.20 | m | м | 1 | 40 | 100 | 4000
1046 | Galvanized metal hose with black PVC coating diameter.25 | Оцинкований металорукав з чорним ПВХ покриттям діам.25 | m | м | 1 | 42.62 | 10 | 426.2
1047 | Galvanized metal hose with black PVC coating diameter.32 | Оцинкований металорукав з чорним ПВХ покриттям діам.32 | m | м | 1 | 85 | 40 | 3400
1048 | Galvanized metal hose with black PVC coating diameter.40 | Оцинкований металорукав з чорним ПВХ покриттям діам.40 | m | м | 1 | 104 | 25 | 2600
1049 | Galvanized metal hose with black PVC coating diameter.50 | Оцинкований металорукав з чорним ПВХ покриттям діам.50 | m | м | 1 | 128 | 30 | 3840
1050 | Galvanized metal hose with black PVC coating diameter.63 | Оцинкований металорукав з чорним ПВХ покриттям діам.63 | m | м | 1 | 151 | 20 | 3020
1051 | PE water pipe diameter.20 | ПЕ-труба водопровідна діам.20 | m | м | 1 | 10.8 | 100 | 1080
1052 | PE water pipe diameter.25 | ПЕ-труба водопровідна діам.25 | m | м | 1 | 16.1 | 50 | 805
1053 | PE water pipe diameter.32 | ПЕ-труба водопровідна діам.32 | m | м | 1 | 24.82 | 35 | 868.7
1054 | PE water pipe diameter.40 | ПЕ-труба водопровідна діам.40 | m | м | 1 | 30.7 | 60 | 1842
1055 | PE water pipe diameter.50 | ПЕ-труба водопровідна діам.50 | m | м | 1 | 69 | 25 | 1725
1056 | PE water pipe diameter.100 | ПЕ-труба водопровідна діам.100 | m | м | 1 | 130.68 | 15 | 1960.2
1057 | Metal pipe 27x1.5 | Металева труба 27х1,5 | m | м | 1 | 88 | 150 | 13200
1058 | Metal pipe 32x1.5 | Металева труба 32х1,5 | m | м | 1 | 193 | 60 | 11580
1059 | Metal pipe 48x1.5 | Металева труба 48х1,5 | m | м | 1 | 365 | 50 | 18250
1060 | Metal box with lid 200x100 | Короб металевий з кришкою 200х100 | m | м | 1 | 215.35 | 80 | 17228
1061 | Universal soluble cable penetration "PTK"A+V" Ukraine" | Проходка кабельна універсальна розчинна "ПТК"А+В" Україна" | kg | кг | 1 | 591.1417 | 300 | 177342.5
1062 | Consumables + work | Витратні матеріали + робота | set | комплект | 1 |  | 1 | 833227.0773
Розділ 6. Кабельнесучі конструкції
1063 | Metal perforated tray 50x50mm complete with DKS fasteners | Металевий перфорований лоток 50х50мм в комплекті з кріпленнями ДКС | m | м | 1 | 97.3833 | 18 | 1752.9
1064 | Metal perforated tray 100x50mm complete with fasteners | Металевий перфорований лоток 100х50мм в комплекті з кріпленнями | m | м | 1 | 323.8583 | 59 | 19107.6417
1065 | Metal perforated tray 150x50mm complete with fasteners | Металевий перфорований лоток 150х50мм в комплекті з кріпленнями | m | м | 1 | 155.8917 | 18 | 2806.05
1066 | Metal perforated tray 200x50mm complete with fasteners | Металевий перфорований лоток 200х50мм в комплекті з кріпленнями | m | м | 1 | 206.7 | 93 | 19223.1
1067 | Metal perforated tray 300x50mm complete with fasteners | Металевий перфорований лоток 300х50мм в комплекті з кріпленнями | m | м | 1 | 215.6167 | 93 | 20052.35
1068 | Metal perforated tray 400x50mm complete with fasteners | Металевий перфорований лоток 400х50мм в комплекті з кріпленнями | m | м | 1 | 592.5833 | 21 | 12444.25
1069 | Metal perforated tray 500x50mm complete with fasteners | Металевий перфорований лоток 500х50мм в комплекті з кріпленнями | m | м | 1 | 865 | 54 | 46710
1070 | Metal perforated tray 600x50mm complete with fasteners | Металевий перфорований лоток 600х50мм в комплекті з кріпленнями | m | м | 1 | 964.75 | 9 | 8682.75
1071 | Metal perforated tray 500x80mm complete with fasteners | Металевий перфорований лоток 500х80мм в комплекті з кріпленнями | m | м | 1 | 624.3333 | 12 | 7492
1072 | Metal Tray Partition | Металева перегородка для лотка | m | м | 1 | 15 | 309 | 4635
1073 | Metal rack for shelves type K116... 400mm long | Металева стійка для полок типу К116... довжиною 400мм | pcs | шт | 1 | 883.3333 | 12 | 10600
1074 | Metal shelf 175mm long | Металева полка довжиною 175мм | pcs | шт | 1 | 529.1667 | 12 | 6350
1075 | Clamps for attaching the cable to a metal shelf type K116... | Затискачі для кріплення кабелю до металевої полки типу К116... | pcs | шт | 1 | 99 | 24 | 2376
1076 | Cablerost 1000x10 | Кабельрост 1000х10 | m | м | 1 | 1245.71 | 2 | 2491.42
1077 | Cablerost 600x10 | Кабельрост 600х10 | m | м | 1 | 888.26 | 6 | 5329.56
1078 | Cablerost 500x10 | Кабельрост 500х10 | m | м | 1 | 846.39 | 3 | 2539.17
1079 | Cablerost 200x80 | Кабельрост 200х80 | m | м | 1 | 612.52 | 5 | 3062.6
1080 | Cablerost 100x80 | Кабельрост 100х80 | m | м | 1 | 579 | 3 | 1737
1081 | Consumables + labor | Витратні матеріали + робота | set | комплект | 1 | 1.6332 | 1 | 8869.5896
Розділ 7. Система зрівнювання потенціалів
1082 | Power wire with a copper core with insulation that does not spread combustion and moderate smoke-generating capacity with a cross section of 1x4.0 sq.mm | Провід силовий з мідною жилою з ізоляцією, що не розповсюджуює горіння і помірною димоутворювальною здатністю перерізом 1х4.0 кв.мм | m | м | 1 | 29.41 | 300 | 8823
1083 | Power wire with a copper core with insulation that does not spread combustion and moderate smoke-generating capacity with a cross section of 1x6.0 sq.mm | Провід силовий з мідною жилою з ізоляцією, що не розповсюджуює горіння і помірною димоутворювальною здатністю перерізом 1х6.0 кв.мм | m | м | 1 | 38.4 | 150 | 5760
1084 | Power wire with a copper core with insulation that does not spread combustion and moderate smoke-generating capacity with a cross section of 1x25.0 sq.mm | Провід силовий з мідною жилою з ізоляцією, що не розповсюджуює горіння і помірною димоутворювальною здатністю перерізом 1х25.0 кв.мм | m | м | 1 | 171.75 | 20 | 3435
1085 | PE ham for installation in showers (additional equipotential equalization bus) | Шинка РЕ для встановлення у душових (шина додаткового зрівнювання потенціалів) | m | м | 1 | 619.74 | 6 | 3718.44
1086 | Flexible corrugated pipe, lightweight, PVC made of non-combustible plastic diam.20 | Труба гнучка гофрована, легка, ПВХ з негорючого пластику діам.20 | m | м | 1 | 12 | 125 | 1500
1087 | Steel grounding clamp | Сталевий заземлюючий хомут | pcs | шт | 1 | 30.48 | 7 | 213.36
1088 | Copper tip | Наконечник мідний | pcs | шт | 1 | 128 | 7 | 896
1089 | Main ground bus for connection: | Головна шина заземлення для приєднання: | pcs | шт | 1 | 720 | 1 | 720
1090 | - Staleva Smuga Lane. 50x4 sq.mm - 16 units - terminal block and cable m.PVngd per. 25.0 sq.mm – 6 sets - terminal block and cable m.PVngd per. 6.0 sq.mm – 6 sets - terminal block and cable m.PVngd per. 4.0 sq.mm – 2 sets | - сталева смуга пер. 50х4 кв.мм - 16 приєднань - клемник пiд кабель м.ПВнгд пер. 25.0 кв.мм – 6 компл. - клемник пiд кабель м.ПВнгд пер. 6.0 кв.мм – 6 компл. - клемник пiд кабель м.ПВнгд пер. 4.0 кв.мм – 2 компл. |  |  | 1 | 800 | 1 | 800
1091 | Steel smug lane 40x4 sq.mm | Cталева смуга пер. 40х4 кв.мм | m | м | 1 | 165 | 35 | 5775
1092 | Consumables + labor | Витратні матеріали + робота | set | комплект | 1 |  | 1 | 1582.04
Розділ 8. Заземлення
1093 | Power wire with a copper core with a cross section of 6 sq.mm | Провід силовий з мідною жилою перерізом 6 кв.мм | m | м | 1 | 109.9 | 15 | 1648.5
1094 | Bandage tape 50m (stainless steel) (1 coil) FS-LSP | Стрічка бандажна 50м (з нержавіючої сталі) (1 бухта) FS-LSP | m | м | 1 | 40.24 | 1 | 40.24
1095 | Bandage Tape Clip (Stainless Steel) FS-LSP | Скріпа для бандажної стрічки (з нержавіючої сталі) FS-LSP | pcs | шт | 1 | 10.63 | 2 | 21.26
1096 | Threaded ground rod, d16mm, L-1.5v FS-LSP | Стрижень заземлення різьбовий, d16мм, L-1,5v FS-LSP | pcs | шт | 1 | 599.1 | 21 | 12581.1
1097 | Tip for threaded ground rod M16, zinc. FS-LSP | Наконечник для різьбового стрижня заземлення М16, оцинк. FS-LSP | pcs | шт | 1 | 124.75 | 3 | 374.25
1098 | Connecting coupling for threaded grounding rods M16, zinc. FS-LSP | З'єднувальна муфта для різьбових стрижнів заземлення М16, оцинк. FS-LSP | pcs | шт | 1 | 160.91 | 18 | 2896.38
1099 | Connector of the rod M16 and strips 40x4 or wire d8-10mm, steel burn. Zinc. FS-LSP | З'єднувач стрижня М16 та полоси 40х4 або дроту d8-10мм, сталь гар. Цинк. FS-LSP | pcs | шт | 1 | 519.1 | 3 | 1557.3
1100 | Anti-corrosion tape, width. 50 mm, handlebar. 10m FS-LSP | Антикорозійна стрічка, шир. 50 мм, рул. 10м FS-LSP | pcs | шт | 1 | 571.69 | 1 | 571.69
1101 | Consumables + labor | Витратні матеріали + робота | set | комплект | 1 |  | 1 | 984.536
| Local estimate 02-01-06 for commissioning and adjustment works of electrical solutions | Локальний кошторис 02-01-06 на Пуско- налагоджувальні роботи електротехнічні рішення
1102 | Starting devices for automatic power control of the power system. Automation cabinet for increasing the capacity of the power transmission line, voltage over 300 kV, type ShP 2701 | Пускові пристрої автоматичного управління потужністю енергосистеми. Шафа автоматики підвищення пропускної спроможності лінії електропередачі, напруга понад 300 кВ, тип ШП 2701 | device | пристрій | 1 | 28964.4551 | 3 | 86893.3653
1103 | Automatic transfer switch [ATS] with voltage recovery circuit | Пристрій автоматичного введення резервного живлення [АВР] з схемою відновлення напруги | device | пристрій | 1 | 5020.5023 | 2 | 10041.0046
1104 | Software or logical control operation systems with up to 2 input signals | Системи програмної або логічної операції управління з кількістю вхідних сигналів до 2 | system | система | 1 | 2124.0568 | 32 | 67969.8168
| Local estimate 02-01-07 for Water supply and sewerage | Локальний кошторис 02-01-07 на Водопровід та каналізація
| Section 1. Water metering unit | Розділ 1. Вузол обліку води
1105 | Installation of meters [water meters] with a diameter of up to 40 mm | Установлення лічильників [водомірів] діаметром до 40 мм | pcs | шт | 1 | 141.6963 | 2 | 283.3927
1106 | Water meter JS-10 Smart C+ DN 32mm with AT-MBUS module | Лічильник води JS-10 Smart C+ ДН 32мм з модулем AT-MBUS | pcs | шт | 1 | 2534.98 | 1 | 2534.98
1107 | Water meter JS 2.5-G1-0.2 Smart C+ DN 20mm with AT-MBUS module | Лічильник води JS 2.5-G1-0.2 Smart C+ ДН 20мм з модулем AT-MBUS | pcs | шт | 1 | 5726.3 | 1 | 5726.3
1108 | Meter connection | Щтуцер до лічильника | pcs | шт | 1 | 115.27 | 2 | 230.54
1109 | Installation of screw, gate, reverse, stop, and straight-though valves on the steel pipe pipelines, diameter up to 25 mm | Установлення вентилів, засувок, затворів, клапанів зворотних, кранів прохідних на трубопроводах із стальних труб діаметром до 25 мм | pcs | шт | 1 | 744.1507 | 3 | 2232.4522
1110 | Ball valves, diameter 20 mm | Крани кульовий, діаметр 20 мм | pcs | шт | 1 | 186.19 | 2 | 372.38
1111 | Ball valves, diameter 15 mm | Крани кульовий, діаметр 15 мм | pcs | шт | 1 | 165.81 | 1 | 165.81
1112 | Installation of screw, gate, reverse, stop, and straight-though valves on the steel pipe pipelines, diameter up to 50 mm | Установлення вентилів, засувок, затворів, клапанів зворотних, кранів прохідних на трубопроводах із стальних труб діаметром до 50 мм | pcs | шт | 1 | 935.7739 | 2 | 1871.5479
1113 | Flanged ball valves, diameter 32 mm | Крани кульовий фланцевий , діаметр 32 мм | pcs | шт | 1 | 656.67 | 2 | 1313.34
1114 | Steel flanges, diameter 32 mm | Фланці сталеві , діаметр 32 мм | pcs | шт | 1 | 270.57 | 4 | 1082.28
1115 | Wedge latch, diameter 80 mm GV-16-F-100 | Засувка клинова , діаметр 80 мм GV-16-F-100 | pcs | шт | 1 | 4652.49 | 5 | 23262.45
1116 | Steel flanges, diameter 75 mm | Фланці сталеві , діаметр 75 мм | pcs | шт | 1 | 352.17 | 14 | 4930.38
1117 | Installation of manometers with three-port valve | Установлення манометрів з триходовим краном | pcs | шт | 1 | 120 | 2 | 240
1118 | Technical pressure gauge 0-10 atm., diam. 100mm | Манометр технічний 0-10 атм., діам. 100мм | kit | комплект | 1 | 692.56 | 1 | 692.56
1119 | Technical pressure gauge 0-10 atm., diam. 100mm | Манометр технічний 0-16 атм., діам. 100мм | kit | комплект | 1 | 849.32 | 1 | 849.32
1120 | Three-way valve for pressure gauge, diameter 15 mm | Кран трьохходовий для манометра, діаметр 15 мм | pcs | шт | 1 | 221.35 | 2 | 442.7
1121 | Manometer fitting | Щтуцер до манометра | pcs | шт | 1 | 115.27 | 2 | 230.54
1122 | Galvanized steel water and gas pipe DN15 | Труба сталева водогазопровідна оцинкована DN15 | m | м | 1 | 132.66 | 0.4 | 53.064
1123 | Steel pipe DN75, L=1225mm | Патрубок сталевий DN75, L=1225мм | pcs | шт | 1 | 444.22 | 1 | 444.22
1124 | Welded steel transition DN50x32 | Перехід сталевий зварний Ду50х32 | pcs | шт | 1 | 246.54 | 2 | 493.08
1125 | Welded steel transition DN32х20 | Перехід сталевий зварний Ду32х20 | pcs | шт | 1 | 185.3 | 2 | 370.6
1126 | Steel pipe DN32, L=300mm | Патрубок сталевий DN32, L=300мм | pcs | шт | 1 | 46.42 | 1 | 46.42
1127 | Steel pipe DN32, L=200mm | Патрубок сталевий DN32, L=200мм | pcs | шт | 1 | 36.22 | 2 | 72.44
1128 | Steel pipe DN32, L=100mm | Патрубок сталевий DN32, L=100мм | pcs | шт | 1 | 36.22 | 1 | 36.22
1129 | Steel pipe DN20, L=230mm | Патрубок сталевий DN20, L=230мм | pcs | шт | 1 | 36.22 | 1 | 36.22
1130 | Steel pipe DN20, L=200mm | Патрубок сталевий DN20, L=200мм | pcs | шт | 1 | 36.22 | 4 | 144.88
1131 | Steel pipe DN20, L=100mm | Патрубок сталевий DN20, L=100мм | pcs | шт | 1 | 36.22 | 1 | 36.22
1132 | Welded steel tee DN75x75 | Трійник сталевий зварний Ду75х75 | pcs | шт | 1 | 379.14 | 4 | 1516.56
1133 | Welded steel transition DN75x50 | Перехід сталевий зварний Ду75х50 | pcs | шт | 1 | 297.54 | 2 | 595.08
1134 | Steel flanges, diameter 75 mm | Фланці сталеві , діаметр 75 мм | pcs | шт | 1 | 434.9209 | 14 | 6088.892
1135 | Installing 32 mm diameter filters | Установлення фільтрів діаметром 32 мм | pcs | шт | 1 | 805.83 | 1 | 805.83
1136 | Installing 20 mm diameter filters | Установлення фільтрів діаметром 20 мм | pcs | шт | 1 | 422.9985 | 1 | 422.9985
1137 | Mesh filter 32 mm | Фільтр сітчастий 32 мм | 1pc | 1шт | 1 | 969.22 | 1 | 969.22
1138 | Mesh filter 20 mm | Фільтр сітчастий 20 мм | 1pc | 1шт | 1 | 470.99 | 1 | 470.99
1139 | Rubber gaskets DN32mm | Прокладки гумова Ду32мм | pcs | шт | 1 | 17 | 2 | 34
1140 | Rubber gaskets DN75mm | Прокладки гумова Ду75мм | pcs | шт | 1 | 30 | 14 | 420
1141 | Bolts with nut M16x100 | Болти з гайкою М16х100 | kit | комплект | 1 | 79.73 | 126 | 10045.98
1142 | Lock nut DN20 | Контргайка Ду20 | pcs | шт | 1 | 20.7 | 2 | 41.4
1143 | Coupling DN20 | Муфта Ду20 | pcs | шт | 1 | 18 | 2 | 36
1144 | Consumables + labor | Витратні матеріали + робота | set | комплект | 1 |  | 1 | 11727.2737
| Section 2. Water supply B1, B1pol, T3 | Розділ 2. Водопостачання В1, В1пол,Т3
1145 | Installation of irrigation taps with a diameter of 25 mm | Установлення кранів поливальних діаметром 25 мм | pcs | шт | 1 | 155.5785 | 3 | 466.7356
1146 | Shut-off valve, coupling type, Ø25 15 h8 P2 | Вентиль запiрний муфтовий Ø25 15 ч8 П2 | pcs | шт | 1 | 184.03 | 3 | 552.09
1147 | Rubber hose, L=35m Ø25 | Рукав гумовий, L=35м Ø25 | pcs | шт | 1 | 112.02 | 3 | 336.06
1148 | Installation of irrigation taps with a diameter of 15 mm | Установлення кранів поливальних діаметром 15 мм | pcs | шт | 1 | 155.5785 | 5 | 777.8926
1149 | Shut-off valve, coupling type, Ø15 15 h8 P2 | Вентиль запiрний муфтовий Ø15 15 ч8 П2 | pcs | шт | 1 | 143.23 | 5 | 716.15
1150 | Rubber hose, L=20m Ø15 | Рукав гумовий, L=20м Ø15 | pcs | шт | 1 | 112.02 | 5 | 560.1
1151 | Installation of storage water heaters with a capacity of up to 1 m3 | Установлення водопідігрівників ємкісних місткістю до 1 м3 | pcs | шт | 1 | 7604.9578 | 8 | 60839.6625
1152 | Water heater type ARISTON PRO1 R100 VTS", N=1.8kW, V=100l, | Водонагрівач типу ARISTON PRO1 R100 VTS", N=1,8кВТ, V=100л, | pcs | шт | 1 | 14833.33 | 8 | 118666.64
1153 | Water heater mounting | Кріплення водонагрівача | pcs | шт | 1 | 108.29 | 8 | 866.32
1154 | Installation of valves, gate valves, gate valves, check valves, and gate valves on pipelines made of steel pipes with a diameter of up to 25 mm | Установлення вентилів, засувок, затворів, клапанів зворотних, кранів прохідних на трубопроводах із стальних труб діаметром до 25 мм | pcs | шт | 1 | 744.1507 | 40 | 29766.0291
1155 | Ball valves diam.20 | Крани кульовий діам.20 | pcs | шт | 1 | 186.19 | 16 | 2979.04
1156 | Check valve diam. 20 mm | Клапан зворотній діам.20 мм | pcs | шт | 1 | 299.3 | 8 | 2394.4
1157 | Safety valve diam.20 | Клапан запобіжний діам.20 | pcs | шт | 1 | 289.1 | 8 | 2312.8
1158 | Flow break funnel | Воронка розриву струмення | pcs | шт | 1 | 430.99 | 8 | 3447.92
1159 | Installation of storage water heaters with a capacity of up to 1 m3 | Установлення водопідігрівників ємкісних місткістю до 1 м3 | pcs | шт | 1 | 7604.9578 | 12 | 91259.4938
1160 | Water heater type "ARISTON PRO1 R50 VTS", N=1.5kW, V=50l | Водонагрівач типу "ARISTON PRO1 R50 VTS", N=1,5кВТ, V=50л | pcs | шт | 1 | 8833.33 | 12 | 105999.96
1161 | Water heater mounting | Кріплення водонагрівача | pcs | шт | 1 | 108.29 | 12 | 1299.48
1162 | Installation of valves, gate valves, gate valves, check valves, and gate valves on pipelines made of steel pipes with a diameter of up to 25 mm | Установлення вентилів, засувок, затворів, клапанів зворотних, кранів прохідних на трубопроводах із стальних труб діаметром до 25 мм | pcs | шт | 1 | 744.1507 | 60 | 44649.0436
1163 | Ball valves diam.15 | Крани кульовий діам.15 | pcs | шт | 1 | 165.79 | 24 | 3978.96
1164 | Check valve diam. 15 mm | Клапан зворотній діам.15 мм | pcs | шт | 1 | 248.3 | 12 | 2979.6
1165 | Safety valve diam.15 | Клапан запобіжний діам.15 | pcs | шт | 1 | 248.3 | 12 | 2979.6
1166 | Flow break funnel | Воронка розриву струмення | pcs | шт | 1 | 430.99 | 12 | 5171.88
1167 | Installation of storage water heaters with a capacity of up to 1 m3 | Установлення водопідігрівників ємкісних місткістю до 1 м3 | pcs | шт | 1 | 7604.9578 | 8 | 60839.6625
1168 | Water heater type ARISTON PRO1 R30 VTS", N=1.5kW, V=30l, | Водонагрівач типу ARISTON PRO1 R30 VTS", N=1,5кВТ, V=30л, | pcs | шт | 1 | 6833.33 | 8 | 54666.64
1169 | Water heater mounting | Кріплення водонагрівача | pcs | шт | 1 | 108.29 | 8 | 866.32
1170 | Installation of valves, gate valves, gate valves, check valves, and gate valves on pipelines made of steel pipes with a diameter of up to 25 mm | Установлення вентилів, засувок, затворів, клапанів зворотних, кранів прохідних на трубопроводах із стальних труб діаметром до 25 мм | pcs | шт | 1 | 744.1507 | 40 | 29766.0291
1171 | Ball valves diam.15 | Крани кульовий діам.15 | pcs | шт | 1 | 165.79 | 16 | 2652.64
1172 | Check valve diam. 15 mm | Клапан зворотній діам.15 мм | pcs | шт | 1 | 248.3 | 8 | 1986.4
1173 | Safety valve diam.15 | Клапан запобіжний діам.15 | pcs | шт | 1 | 248.3 | 8 | 1986.4
1174 | Flow break funnel | Воронка розриву струмення | pcs | шт | 1 | 430.99 | 8 | 3447.92
1175 | Installation of water outlets and installation of taps on pipelines made of steel pipes with a diameter of up to 25 mm | Установлення водорозеток та установочні кранів на трубопроводах із стальних труб діаметром до 25 мм | pcs | шт | 1 | 320 | 180 | 57600
1176 | Water outlet Ø15 | Водорозетка Ø15 | pcs | шт | 1 | 267 | 180 | 48060
1177 | Instrument tap Ø15 | Кран приладовий Ø15 | pcs | шт | 1 | 393.5 | 180 | 70830
1178 | Flexible leads for devices L=50mm | Гнучкі підводки до приладів L=50мм | pcs | шт | 1 | 176.71 | 180 | 31807.8
1179 | Installation of valves, gate valves, gate valves, check valves, and gate valves on pipelines made of steel pipes with a diameter of up to 50 mm | Установлення вентилів, засувок, затворів, клапанів зворотних, кранів прохідних на трубопроводах із стальних труб діаметром до 50 мм | pcs | шт | 1 | 862.28 | 1 | 862.28
1180 | Wedge latch diam. 63 mm | Засувка клинова діам.63 мм | pcs | шт | 1 | 5577.46 | 1 | 5577.46
1181 | Installation of cranes | Установлення кранів | pcs | шт | 1 | 106.8929 | 213 | 22768.1803
1182 | American ball valves diam.15 | Крани кульові американка діам.15 | pcs | шт | 1 | 248.57 | 180 | 44742.6
1183 | American ball valves diam.20 | Крани кульові американка діам.20 | pcs | шт | 1 | 330.17 | 20 | 6603.4
1184 | American ball valves diam.25 | Крани кульові американка діам.25 | pcs | шт | 1 | 370.97 | 4 | 1483.88
1185 | American ball valves d.32 | Крани кульові американка д.32 | pcs | шт | 1 | 656.57 | 9 | 5909.13
1186 | Laying water supply pipelines from pressure polyethylene pipes with a diameter of 20 mm (Re-Xa KAN type) | Прокладання трубопроводів водопостачання з напірних поліетиленових труб діаметром 20 мм (типу Ре-Ха KAN) | m | м | 1 | 658.1465 | 420 | 276421.5197
1187 | Pe-Xa polyethylene pipe 18x2.5 mm | Труба поліетиленова Pe-Xa 18х2,5мм | m | м | 1 | 57.3 | 420 | 24066
1188 | Elbows, rings for Pe-Xa pipe | Коліна, кільця для труби Pe-Xa | kit | комплект | 1 | 71.242 | 1 | 71.242
1189 | Laying water supply pipelines from pressure polyethylene pipes with a diameter of 25 mm (type Re-Xa KAN) | Прокладання трубопроводів водопостачання з напірних поліетиленових труб діаметром 25 мм ( типу Ре-Ха KAN) | m | м | 1 | 507.5329 | 320 | 162410.5206
1190 | Pe-Xa polyethylene pipe 25x3.5 mm | Труба поліетиленова Pe-Xa 25х3,5мм | m | м | 1 | 87.9 | 320 | 28128
1191 | Elbows, rings for Pe-Xa pipe | Коліна, кільця для труби Pe-Xa | kit | комплект | 1 | 82.253 | 1 | 82.253
1192 | Laying water supply pipelines from pressure polyethylene pipes with a diameter of 32 mm (type Re-Xa KAN) | Прокладання трубопроводів водопостачання з напірних поліетиленових труб діаметром 32 мм ( типу Ре-Ха KAN) | m | м | 1 | 416.629 | 25 | 10415.7257
1193 | Pe-Xa polyethylene pipe 32х4,4 mm | Труба поліетиленова Pe-Xa 32х4,4мм | m | м | 1 | 150.12 | 25 | 3753
1194 | Elbows, rings for Pe-Xa pipe | Коліна, кільця для труби Pe-Xa | kit | комплект | 1 | 193.428 | 1 | 193.428
1195 | Laying water supply pipelines from pressure polyethylene pipes with a diameter of 63 mm (type GF-PPR) | Прокладання трубопроводів водопостачання з напірних поліетиленових труб діаметром 63 мм ( типу GF-PPR) | m | м | 1 | 524.1915 | 110 | 57661.0656
1196 | Polypropylene pipes type GF-PPR Ø63-internal | Труби поліпропиленові типу GF-PPR Ø63-внутрішній | m | м | 1 | 303.12 | 110 | 33343.2
1197 | Plumbing clamp for pipe Ø63mm | Хомут сантехнічний для труби Ø63мм | kit | комплект | 1 | 39 | 110 | 4290
1198 | GF-PPR elbows, couplings | Коліна, муфти GF-PPR | kit | комплект | 1 | 206.96 | 1 | 206.96
1199 | Laying water supply pipelines from pressure polyethylene pipes with a diameter of 20 mm (type GF-PPR) | Прокладання трубопроводів водопостачання з напірних поліетиленових труб діаметром 20 мм ( типу GF-PPR) | m | м | 1 | 658.1465 | 60 | 39488.7885
1200 | Polypropylene pipes type GF-PPR Ø20-internal | Труби поліпропиленові типу GF-PPR Ø20-внутрішній | m | м | 1 | 77.7 | 60 | 4662
1201 | Plumbing clamp for pipe Ø20mm | Хомут сантехнічний для труби Ø20мм | kit | комплект | 1 | 10.9 | 60 | 654
1202 | GF-PPR elbows, couplings | Коліна, муфти GF-PPR | kit | комплект | 1 | 73.52 | 1 | 73.52
1203 | Laying water supply pipelines from pressure polyethylene pipes with a diameter of 25 mm (type GF-PPR) | Прокладання трубопроводів водопостачання з напірних поліетиленових труб діаметром 25 мм ( типу GF-PPR) | m | м | 1 | 507.5329 | 75 | 38064.9658
1204 | Polypropylene pipes type GF-PPR Ø25-internal | Труби поліпропиленові типу GF-PPR Ø25-внутрішній | m | м | 1 | 118.5 | 75 | 8887.5
1205 | Plumbing clamp for pipe Ø25mm | Хомут сантехнічний для труби Ø25мм | kit | комплект | 1 | 24 | 75 | 1800
1206 | GF-PPR elbows, couplings | Коліна, муфти GF-PPR | kit | комплект | 1 | 82.25 | 1 | 82.25
1207 | Laying water supply pipelines from pressure polyethylene pipes with a diameter of 32 mm (type GF-PPR) | Прокладання трубопроводів водопостачання з напірних поліетиленових труб діаметром 32 мм ( типу GF-PPR) | m | м | 1 | 416.629 | 160 | 66660.6445
1208 | Polypropylene pipes type GF-PPR Ø32-internal | Труби поліпропиленові типу GF-PPR Ø32-внутрішній | m | м | 1 | 150.12 | 160 | 24019.2
1209 | Plumbing clamp for pipe Ø32mm | Хомут сантехнічний для труби Ø32мм | kit | комплект | 1 | 29.34 | 160 | 4694.4
1210 | GF-PPR elbows, couplings | Коліна, муфти GF-PPR | kit | комплект | 1 | 120.56 | 1 | 120.56
1211 | Laying water supply pipelines from pressure polyethylene pipes with a diameter of 40 mm (type GF-PPR) | Прокладання трубопроводів водопостачання з напірних поліетиленових труб діаметром 40 мм ( типу GF-PPR) | m | м | 1 | 524.1752 | 125 | 65521.8966
1212 | Polypropylene pipes type GF-PPR Ø40-internal | Труби поліпропиленові типу GF-PPR Ø40-внутрішній | m | м | 1 | 303.13 | 125 | 37891.25
1213 | Plumbing clamp for pipe Ø40mm | Хомут сантехнічний для труби Ø40мм | kit | комплект | 1 | 35 | 125 | 4375
1214 | GF-PPR elbows, couplings | Коліна, муфти, трійники GF-PPR | kit | комплект | 1 | 259.98 | 1 | 259.98
1215 | Pipeline insulation with foam rubber and polyethylene tubes | Ізоляція трубопроводів трубками із спіненого каучуку, поліетилену | m | м | 1 | 150.4503 | 765 | 115094.4632
1216 | Pipe insulation made of foamed rubber K-Flex ST s=9mm, for DN18 | Ізоляція трубна з вспіненого каучука K- Flex ST s=9мм , для Ду18 | m | м | 1 | 20.17 | 420 | 8471.4
1217 | Pipe insulation made of foamed rubber K-Flex ST s=9mm, for DN25 | Ізоляція трубна з вспіненого каучука K- Flex ST s=9мм , для Ду25 | m | м | 1 | 40.17 | 320 | 12854.4
1218 | Pipe insulation made of foamed rubber K-Flex ST s=9mm, for DN32 | Ізоляція трубна з вспіненого каучука K- Flex ST s=9мм , для Ду32 | m | м | 1 | 52.41 | 25 | 1310.25
1219 | Reinforced black tape | Скотч армований чорний | m | м | 1 | 27.1 | 125 | 3387.5
1220 | Pipeline insulation with foam rubber and polyethylene tubes | Ізоляція трубопроводів трубками із спіненого каучуку, поліетилену | m | м | 1 | 150.4503 | 530 | 79738.6477
1221 | Pipe insulation made of foamed rubber K-Flex ST s=9mm, for DN20 | Ізоляція трубна з вспіненого каучука K- Flex ST s=9мм , для Ду20 | m | м | 1 | 32.01 | 60 | 1920.6
1222 | Pipe insulation made of foamed rubber K-Flex ST s=9mm, for DN25 | Ізоляція трубна з вспіненого каучука K- Flex ST s=9мм , для Ду25 | m | м | 1 | 40.17 | 75 | 3012.75
1223 | Pipe insulation made of foamed rubber K-Flex ST s=9mm, for DN32 | Ізоляція трубна з вспіненого каучука K- Flex ST s=9мм , для Ду32 | m | м | 1 | 52.41 | 160 | 8385.6
1224 | Pipe insulation made of foamed rubber K-Flex ST s=9mm, for DN40 | Ізоляція трубна з вспіненого каучука K- Flex ST s=9мм , для Ду40 | m | м | 1 | 64.37 | 125 | 8046.25
1225 | Pipe insulation made of foamed rubber K-Flex ST s=9mm, for DN63 | Ізоляція трубна з вспіненого каучука K- Flex ST s=9мм , для Ду63 | m | м | 1 | 83.15 | 110 | 9146.5
1226 | Laying water supply pipelines from pressure polyethylene pipes with a diameter of 63 mm | Прокладання трубопроводів водопостачання з напірних поліетиленових труб діаметром 63 мм | m | м | 1 | 597.5221 | 12 | 7170.2656
1227 | Polyethylene pipe with a diameter of 63 mm PE 100 SDR | Труба поліетиленова труб діаметром 63 мм ПЕ 100 SDR | m | м | 1 | 98.34 | 12 | 1180.08
1228 | Sealing of entries | Герметизація вводів | stuffing box | сальник | 1 | 388.59 | 2 | 777.18
1229 | Oil seal for sealing pipes 63mm | Сальник для герметизацїї воодів 63мм | pcs | шт | 1 | 92.75 | 2 | 185.5
1230 | Metal structures for pipe fastening | Металоконструкції для кріплення труб | kg | кг | 1 | 87.54 | 710 | 62153.4
1231 | Priming metal surfaces in one go with primer GF-021 | Ґрунтування металевих поверхонь за один раз ґрунтовкою ГФ-021 | m2 | м2 | 1 | 34.0685 | 27.2 | 926.664
1232 | Painting of primed metal surfaces with PF-115 enamel (2 times) | Фарбування металевих поґрунтованих поверхонь емаллю ПФ-115 (2 рази) | m2 | м2 | 1 | 106.3376 | 27.2 | 2892.3821
1233 | Laying drainage pipelines | Прокладання трубопроводів дренажу | m | м | 1 | 686.1395 | 60 | 41168.3702
1234 | Metal-plastic pipe Ø16mm Pexal | Труба метало пластикова Ø16мм Pexal | m | м | 1 | 42.17 | 60 | 2530.2
1235 | Special steel connections [shoulder bushings, coupling and sleeve nuts | Спецз'єднання сталеві [втулки буртові, гайки накидні, муфтові] | kit | комплект | 1 | 32.74 | 1 | 32.74
1236 | Bends, tees, adapters | Відводи, трійники, перехідники | kit | комплект | 1 | 39.75 | 1 | 39.75
1237 | Special polyethylene connections [shoulder bushings, coupling and sleeve nuts | Спецз'єднання поліетиленових труб [втулки буртові, гайки накидні, муфтові] | kit | комплект | 1 | 32.74 | 1 | 32.74
1238 | Consumables + labor | Витратні матеріали + робота | set | комплект | 1 |  | 1 | 110210.6551
| Section 3. Sewerage internal network K1, K3 | Розділ 3. Каналізація внутрішня мережа К1, К3
1238 | Installation of single washbasins with cold and hot water supply | Установлення умивальників одиночних з підведеннямю холодної і гарячої води | kit | комплект | 1 | 757.4776 | 40 | 30299.1052
1239 | Ceramic washbasin complete with siphon | Умивальник керамiчний у комплектi iз сифоном | kit | комплект | 1 | 3505.58 | 40 | 140223.2
1240 | washbasin mixer | змішувач для умивальника | pcs. | шт. | 1 | 1588.88 | 40 | 63555.2
1241 | Washbasin for people with disabilities | Умивальник для людей з обмеженими можливостями | pcs | шт | 1 | 5663.94 | 1 | 5663.94
1242 | Washbasin mixer (for people with disabilities) | Змішувач для умивальника (для людей з обмеженими можливостями) | pcs. | шт. | 1 | 2574.7 | 1 | 2574.7
1243 | Installation of bathroom accessories: hangers, cup holders, bath grab bars, etc. | Установлення гарнітури туалетної: вішалок, підстаканників, поручнів для ванн і т.п. | kit | комплект | 1 | 1027.821 | 40 | 41112.8415
1244 | Handrails for MGN | Поручні для МГН | pcs | шт | 1 | 2450.21 | 3 | 7350.63
1245 | Folding handrails for MGN | Поручні відкидні для МГН | pcs | шт | 1 | 2858.21 | 1 | 2858.21
1246 | Silicone sealant 0.28l | Герметик силіконовий 0,28л | pcs | шт | 1 | 250.5 | 8 | 2004
1247 | Installing toilets with a directly connected cistern | Установлення унітазів із бачком безпосередньо приєднаним | kit | комплект | 1 | 1021.4679 | 30 | 30644.0368
1248 | Toilet | Унiтаз | pcs | шт | 1 | 3690.44 | 28 | 103332.32
1249 | Toilet for people with disabilities | Унітаз для людей з обмеженими можливостями | pcs | шт | 1 | 8304.31 | 2 | 16608.62
1250 | Corrugation for toilet bowl | Гофра для унітазу | pcs | шт | 1 | 245.92 | 30 | 7377.6
1251 | Installation of wall-mounted [single] urinals | Установлення піссуарів настінних [одиночних] | kit | комплект | 1 | 387.7867 | 4 | 1551.1469
1252 | Qtar Baby wall-mounted urinal, complete with siphon, tap and mounting | Пісуар підвісний Qtар Baby в комп. з сифоном, краном та кріпленням | pcs | шт | 1 | 3816.59 | 4 | 15266.36
1253 | Installation of 50 mm diameter ladders | Установлення трапів діаметром 50 мм | kit | комплект | 1 | 165.786 | 13 | 2155.2182
1254 | Horizontal drain pipe HL-80.1 diam. 50 with stainless steel grate | Трап горизонтальний патрубок HL-80.1 діам.50 з решіткою з нерж.сталі | kit | комплект | 1 | 4889.97 | 13 | 63569.61
1255 | Installation of 100 mm diameter ladders | Установлення трапів діаметром 100 мм | kit | комплект | 1 | 2369.5919 | 7 | 16587.1432
1256 | Horizontal drain pipe HL-80.1 diam. 100 with stainless steel grate | Трап горизонтальний патрубок HL-80.1 діам.100 з решіткою з нерж.сталі | kit | комплект | 1 | 5399.97 | 7 | 37799.79
1257 | Installing shower trays | Установлення піддонів душових | kit | комплект | 1 | 358.5525 | 5 | 1792.7624
1258 | Shower trays | Піддони душовий | pcs | шт | 1 | 14043.74 | 5 | 70218.7
1259 | Siphon for shower tray | Сифон для душового піддона | pcs | шт | 1 | 920.98 | 5 | 4604.9
1260 | Fire protection cuffs diam.50 | Протипожежні манжети діам.50 | pcs | шт | 1 | 185.78 | 13 | 2415.14
1261 | Fire protection cuffs diam.100 | Протипожежні манжети діам.100 | pcs | шт | 1 | 236.78 | 7 | 1657.46
1262 | Sealing of entries | Герметизація вводів | stuffing box | сальник | 1 | 634.6447 | 7 | 4442.5132
1263 | complex 7373-3 | комплекс 7373-3 | pcs | шт | 1 | 5500 | 7 | 38500
1264 | Laying of sewerage pipelines from low-pressure polyethylene pipes with a diameter of 50 mm | Прокладання трубопроводів каналізації з поліетиленових труб низького тиску діаметром 50 мм | m | м | 1 | 5115.8648 | 260 | 1330124.8385
1265 | Sewer pipe D50mm | Труба каналізаційна Д50мм | m | м | 1 | 190.5 | 260 | 49530
1266 | Polypropylene cleaning rod, diameter 50 mm | Прочистка поліпропіленова діам. 50 мм | pcs | шт | 1 | 101.32 | 20 | 2026.4
1267 | Polypropylene inspection hole, diameter 50 mm | Ревізія поліпропіленова діам. 50 мм | pcs | шт | 1 | 91.12 | 3 | 273.36
1268 | Laying of sewerage pipelines from low-pressure polyethylene pipes with a diameter of 100 mm | Прокладання трубопроводів каналізації з поліетиленових труб низького тиску діаметром 100 мм | m | м | 1 | 211.0583 | 155 | 32714.0347
1269 | Sewer pipe D110mm | Труба каналізаційна Д110мм | m | м | 1 | 658.04 | 155 | 101996.2
1269 | Sewer tee Ostendorf HT-Safe 110/110*45˚ (175200) | Трійник каналізаційний Ostendorf HT-Safe 110/110*45˚ (175200) | pcs | шт | 1 | 145.65 | 50 | 7282.5
1270 | Sewer elbow Ostendorf HT-Safe 110*45˚ (175120) | Коліно каналізаційне Ostendorf HT-Safe 110*45˚ (175120) | pcs | шт | 1 | 73 | 150 | 10950
1271 | Polypropylene cleaning rod, diameter 100 mm | Прочистка поліпропіленова діам. 100 мм | pcs | шт | 1 | 101.32 | 30 | 3039.6
1272 | Polypropylene inspection hole, diameter 100 mm | Ревізія поліпропіленова діам. 100 мм | pcs | шт | 1 | 131.92 | 10 | 1319.2
1273 | Ventilation deflector (mushroom) 110 mm ASG | Дефлектор (грибок) вентиляції 110 мм ASG | pcs | шт | 1 | 133.76 | 6 | 802.56
1274 | Metal structures for pipe fastening | Металоконструкції для кріплення труб | kg | кг | 1 | 87.54 | 387 | 33877.98
1275 | Priming metal surfaces in one go with primer GF-021 | Ґрунтування металевих поверхонь за один раз ґрунтовкою ГФ-021 | m2 | м2 | 1 | 34.0685 | 27.2 | 926.664
1276 | Painting of primed metal surfaces with PF-115 enamel (2 times) | Фарбування металевих поґрунтованих поверхонь емаллю ПФ-115 (2 рази) | m2 | м2 | 1 | 106.3376 | 27.2 | 2892.3821
1277 | Consumables + labor | Витратні матеріали + робота | set | комплект | 1 |  | 1 | 114596.0433
| Section 4. Storm sewer K2 | Розділ 4. Дощова каналізація К2
1278 | Installation of drain funnels with a diameter of 100 mm | Установлення воронок зливних діаметром 100 мм | pcs | шт | 1 | 270.0494 | 8 | 2160.3954
1279 | Drain funnel with electric heating type HL62.1H diam. 100 | Воронка водостічна з електропідігрівом типу HL62.1H діам.100 | pcs | шт | 1 | 11345.54 | 8 | 90764.32
1280 | Expansion joints with elastic cuffs, diam. 100 | Компенсаційні патрубки з еластичними манжетами діам.100 | pcs | шт | 1 | 737.54 | 8 | 5900.32
1281 | Laying pipelines from steel enameled pipes with a diameter of 110 mm | Прокладання трубопроводів зі стальних емальованих труб діаметром 110 мм | m | м | 1 | 325.8068 | 34 | 11077.4326
1282 | Enameled steel pipe D1110mm | Труба сталева емальована Д110мм | m | м | 1 | 733.7 | 34 | 24945.8
1283 | Cleaning diam. 100 mm | Прочистка діам. 100 мм | pcs | шт | 1 | 347.14 | 8 | 2777.12
1284 | Laying pipelines from steel enameled pipes with a diameter of 160 mm | Прокладання трубопроводів зі стальних емальованих труб діаметром 160 мм | m | м | 1 | 473.3174 | 32 | 15146.1555
1285 | Enameled steel pipe D160mm | Труба сталева емальована Д160мм | m | м | 1 | 1321.03 | 32 | 42272.96
1286 | Cleaning dia. 150 mm | Прочистка діам. 150 мм | pcs | шт | 1 | 530.74 | 5 | 2653.7
1287 | Revision diam. 150 mm | Ревізія діам. 150 мм | pcs | шт | 1 | 581.74 | 5 | 2908.7
1288 | Installation of water seals with a diameter of 150 mm | Установлення гідрозатворів діаметром 150 мм | kit | комплект | 1 | 2369.5919 | 5 | 11847.9594
1289 | Hydraulic seal diam.150 | Гідрозатвор діам.150 | kit | комплект | 1 | 1319.97 | 5 | 6599.85
1290 | Pipeline insulation with foam rubber and polyethylene tubes | Ізоляція трубопроводів трубками із спіненого каучуку, поліетилену | m | м | 1 | 150.4503 | 66 | 9929.7184
1291 | Pipe insulation made of foamed rubber K-Flex ST s=13mm, for DN150 | Ізоляція трубна з вспіненого каучука K- Flex ST s=13мм , для Ду150 | m | м | 1 | 499.29 | 32 | 15977.28
1291 | Pipe insulation made of foamed rubber K-Flex ST s=13mm, for DN100 | Ізоляція трубна з вспіненого каучука K- Flex ST s=13мм , для Ду100 | m | м | 1 | 317.73 | 34 | 10802.82
1292 | Reinforced black tape | Скотч армований чорний | m | м | 1 | 27.1 | 50 | 1355
1293 | Metal structures for pipe fastening | Металоконструкції для кріплення труб | kg | кг | 1 | 87.54 | 95 | 8316.3
1294 | Priming metal surfaces in one go with primer GF-021 | Ґрунтування металевих поверхонь за один раз ґрунтовкою ГФ-021 | m2 | м2 | 1 | 34.0685 | 12 | 408.8223
1295 | Painting of primed metal surfaces with PF-115 enamel (2 times) | Фарбування металевих поґрунтованих поверхонь емаллю ПФ-115 (2 рази) | m2 | м2 | 1 | 106.3376 | 12 | 1276.0509
1296 | Consumables | Витратні матеріали | kit | комплект | 1 | 1.6332 | 1 | 1.6332
1297 | Flushing systems | Промивання систем | kit | комплект | 1 | 34500 | 1 | 34500
1298 | Consumables + labor | Витратні матеріали + робота | set | комплект | 1 |  | 1 | 15081.1169
| Local estimate 02-01-08 for Heating | Локальний кошторис 02-01-08 на Опалення
1299 | Installation of steel radiators | Установлення радіаторів стальних | kW | кВт | 1 | 318.6208 | 120.5 | 38393.8022
1300 | Steel radiator Romstal 22 type 300x500 mm bottom connection | Радіатор сталевий Romstal 22 тип 300x500 мм нижнє підключення | pcs | шт | 1 | 3260.96 | 1 | 3260.96
1301 | Steel radiator Romstal 22 type 300x600 mm bottom connection | Радіатор сталевий Romstal 22 тип 300x600 мм нижнє підключення | pcs | шт | 1 | 3726.76 | 1 | 3726.76
1302 | Steel radiator Romstal 22 type 300x700 mm bottom connection | Радіатор сталевий Romstal 22 тип 300x700 мм нижнє підключення | pcs | шт | 1 | 4208.53 | 1 | 4208.53
1303 | Steel radiator Romstal 22 type 300x1800 mm bottom connection | Радіатор сталевий Romstal 22 тип 300x1800 мм нижнє підключення | pcs | шт | 1 | 11043.86 | 2 | 22087.72
1304 | Steel radiator Romstal 22 type 500x400 mm bottom connection | Радіатор сталевий Romstal 22 тип 500x400 мм нижнє підключення | pcs | шт | 1 | 3377 | 2 | 6754
1305 | Steel radiator Romstal 22 type 500x500 mm bottom connection | Радіатор сталевий Romstal 22 тип 500x500 мм нижнє підключення | pcs | шт | 1 | 3973 | 73 | 290029
1306 | Steel radiator Romstal 22 type 500x600 mm bottom connection | Радіатор сталевий Romstal 22 тип 500x600 мм нижнє підключення | pcs | шт | 1 | 4556 | 9 | 41004
1307 | Steel radiator Romstal 22 type 500x700 mm bottom connection | Радіатор сталевий Romstal 22 тип 500x700 мм нижнє підключення | pcs | шт | 1 | 5145 | 1 | 5145
1308 | Steel radiator Romstal 22 type 500x800 mm bottom connection | Радіатор сталевий Romstal 22 тип 500x800 мм нижнє підключення | pcs | шт | 1 | 5989.64 | 6 | 35937.84
1309 | Steel radiator Romstal 22 type 500x900 mm bottom connection | Радіатор сталевий Romstal 22 тип 500x900 мм нижнє підключення | pcs | шт | 1 | 6856.64 | 1 | 6856.64
1310 | Steel radiator Romstal 22 type 900x1000 mm bottom connection | Радіатор сталевий Romstal 22 тип 900x1000 мм нижнє підключення | pcs | шт | 1 | 11180.76 | 2 | 22361.52
1311 | Steel radiator Romstal 11 type 500x500 mm bottom connection | Радіатор сталевий Romstal 11 тип 500x500 мм нижнє підключення | pcs | шт | 1 | 3973 | 25 | 99325
1312 | Steel radiator Romstal 11 type 500x600 mm bottom connection | Радіатор сталевий Romstal 11 тип 500x600 мм нижнє підключення | pcs | шт | 1 | 4556 | 22 | 100232
1313 | Steel radiator Romstal 11 type 500x700 mm bottom connection | Радіатор сталевий Romstal 11 тип 500x700 мм нижнє підключення | pcs | шт | 1 | 5145 | 4 | 20580
1314 | Steel radiator Romstal 11 type 500х800 mm bottom connection | Радіатор сталевий Romstal 11 тип 500x800 мм нижнє підключення | pcs | шт | 1 | 5989.64 | 9 | 53906.76
1315 | Steel radiator Romstal 11 type 500х900 mm bottom connection | Радіатор сталевий Romstal 11 тип 500x900 мм нижнє підключення | pcs | шт | 1 | 6856.64 | 1 | 6856.64
1316 | Steel radiator Romstal 11 type 500х1000 mm bottom connection | Радіатор сталевий Romstal 11 тип 500x1000 мм нижнє підключення | pcs | шт | 1 | 7491.08 | 6 | 44946.48
1317 | Steel radiator Romstal 22 type 500х700 mm | Радіатор сталевий Romstal 22 тип 500x700 мм бокове підключення | pcs | шт | 1 | 5145 | 2 | 10290
1318 | Steel radiator Romstal 33 type 300х1000 mm | Радіатор сталевий Romstal 33 тип 300x1000 мм бокове підключення | pcs | шт | 1 | 8568.7 | 1 | 8568.7
1319 | In-floor convector KRN 81-185-2000 KERMI | Внутрішньопідлоговий конвектор KRN 81-185-2000 KERMI | pcs | шт | 1 | 8223 | 4 | 32892
1320 | In-floor convector KRN 81-185-3500 KERMI | Внутрішньопідлоговий конвектор KRN 81-185-3500 KERMI | pcs | шт | 1 | 8223 | 2 | 16446
1321 | Radiator valve set | Комплект кранів радіаторних | pcs | шт | 1 | 1085.66 | 175 | 189990.5
1322 | Laying water supply pipelines from galvanized steel water and gas pipes with a diameter of 15 mm | Прокладання трубопроводів водопостачання зі стальних водогазопровідних оцинкованих труб діаметром 15 мм | m | м | 1 | 492.4095 | 161 | 79277.9223
1323 | Laying water supply pipelines from galvanized steel water and gas pipes with a diameter of 20 mm | Прокладання трубопроводів водопостачання зі стальних водогазопровідних оцинкованих труб діаметром 20 мм | m | м | 1 | 520.4841 | 64 | 33310.9852
1324 | Laying water supply pipelines from galvanized steel water and gas pipes with a diameter of 25 mm | Прокладання трубопроводів водопостачання зі стальних водогазопровідних оцинкованих труб діаметром 25 мм | m | м | 1 | 571.8319 | 38 | 21729.6128
1325 | Laying water supply pipelines from galvanized steel water and gas pipes with a diameter of 32 mm | Прокладання трубопроводів водопостачання зі стальних водогазопровідних оцинкованих труб діаметром 32 мм | m | м | 1 | 619.0314 | 152 | 94092.7671
1326 | Laying water supply pipelines from galvanized steel water and gas pipes with a diameter of 40 mm | Прокладання трубопроводів водопостачання зі стальних водогазопровідних оцинкованих труб діаметром 40 мм | m | м | 1 | 693.9462 | 111 | 77028.0276
1327 | Laying water supply pipelines from galvanized steel water and gas pipes with a diameter of 50 mm | Прокладання трубопроводів водопостачання зі стальних водогазопровідних оцинкованих труб діаметром 50 мм | m | м | 1 | 833.0131 | 18 | 14994.2354
1328 | Laying water supply pipelines from high-pressure polyethylene pipes with an outer diameter of 14x2 mm with a thermistor welding connection | Прокладання трубопроводів водопостачання з напірних поліетиленових труб високого тиску зовнішнім діаметром 14х2 мм зі з'єднанням терморезисторним зварюванням | m | м | 1 | 327.0317 | 1060 | 346653.6435
1329 | PE-RT pipe with EVOH protection, 5-layer Push, diam. 14x2, KAN PUSH PERT-5С P10 | Труба PE-RT c захистом EVOH 5-ти шарова Push діам.14x2, KAN PUSH PERT-5С P10 | m | м | 1 | 125.7 | 1060 | 133242
1330 | Laying water supply pipelines from high-pressure polyethylene pipes with an outer diameter of 18x2.5 mm with a thermistor welding connection | Прокладання трубопроводів водопостачання з напірних поліетиленових труб високого тиску зовнішнім діаметром 18х2,5 мм зі з'єднанням терморезисторним зварюванням | m | м | 1 | 327.0317 | 1185 | 387532.6109
1331 | PE-RT pipe with EVOH protection, 5-layer Push, diam. 18x2.5 KAN PUSH PERT-5С P10 | Труба PE-RT c захистом EVOH 5-ти шарова Push діам.18x2,5 KAN PUSH PERT-5С P10 | m | м | 1 | 139.04 | 1185 | 164762.4
1332 | Laying water supply pipelines from high-pressure polyethylene pipes with an outer diameter of 25x3.5 mm with a thermistor welding connection | Прокладання трубопроводів водопостачання з напірних поліетиленових труб високого тиску зовнішнім діаметром 25х3,5 мм зі з'єднанням терморезисторним зварюванням | m | м | 1 | 286.6427 | 137 | 39270.0542
1333 | PE-RT pipe with EVOH protection, 5-layer Push, diam. 25x3.5 KAN PUSH PERT-5С P10 | Труба PE-RT c захистом EVOH 5-ти шарова Push діам.25x3,5 KAN PUSH PERT-5С P10 | m | м | 1 | 299.33 | 137 | 41008.21
1334 | Pipeline insulation with foam rubber and polyethylene tubes | Ізоляція трубопроводів трубками із спіненого каучуку, поліетилену | m | м | 1 | 150.4503 | 2382 | 358372.5639
1335 | Pipe insulation made of foamed rubber K-Flex ST s=6mm, for DN14 | Ізоляція трубна з вспіненого каучука K- Flex ST s=6мм , для Ду14 | m | м | 1 | 23.4 | 1060 | 24804
1336 | Pipe insulation made of foamed rubber K-Flex ST s=6mm, for DN18 | Ізоляція трубна з вспіненого каучука K- Flex ST s=6мм , для Ду18 | m | м | 1 | 25.48 | 1185 | 30193.8
1337 | Pipe insulation made of foamed rubber K-Flex ST s=6mm, for DN25 | Ізоляція трубна з вспіненого каучука K- Flex ST s=6мм , для Ду25 | m | м | 1 | 28.89 | 137 | 3957.93
1338 | Pipeline insulation with foam rubber and polyethylene tubes | Ізоляція трубопроводів трубками із спіненого каучуку, поліетилену | m | м | 1 | 150.4503 | 161 | 24222.4949
1339 | Pipe insulation made of foamed rubber K-Flex ST s=13mm, for DN20 | Ізоляція трубна з вспіненого каучука K- Flex ST s=13мм , для Ду15 | m | м | 1 | 32.01 | 161 | 5153.61
1340 | Pipeline insulation with foam rubber and polyethylene tubes | Ізоляція трубопроводів трубками із спіненого каучуку, поліетилену | m | м | 1 | 150.4503 | 64 | 9628.8178
1341 | Pipe insulation made of foamed rubber K-Flex ST s=13mm, for DN20 | Ізоляція трубна з вспіненого каучука K- Flex ST s=13мм , для Ду20 | m | м | 1 | 430.77 | 64 | 27569.28
1342 | Pipeline insulation with foam rubber and polyethylene tubes | Ізоляція трубопроводів трубками із спіненого каучуку, поліетилену | m | м | 1 | 150.4503 | 38 | 5717.1106
1343 | Pipe insulation made of foamed rubber K-Flex ST s=19mm, for DN25 | Ізоляція трубна з вспіненого каучука K- Flex ST s=19мм , для Ду25 | m | м | 1 | 430.75 | 38 | 16368.5
1344 | Pipeline insulation with foam rubber and polyethylene tubes | Ізоляція трубопроводів трубками із спіненого каучуку, поліетилену | m | м | 1 | 150.4503 | 152 | 22868.4424
1345 | Pipe insulation made of foamed rubber K-Flex ST s=25 mm, for DN32 | Ізоляція трубна з вспіненого каучука K- Flex ST s=25 мм , для Ду32 | m | м | 1 | 683.26 | 152 | 103855.52
1346 | Pipeline insulation with foam rubber and polyethylene tubes | Ізоляція трубопроводів трубками із спіненого каучуку, поліетилену | m | м | 1 | 150.4503 | 22 | 3309.9061
1347 | Pipe insulation made of foamed rubber K-Flex ST s=25 mm, for DN40 | Ізоляція трубна з вспіненого каучука K- Flex ST s=25 мм , для Ду40 | m | м | 1 | 430.75 | 22 | 9476.5
1348 | Pipeline insulation with foam rubber and polyethylene tubes | Ізоляція трубопроводів трубками із спіненого каучуку, поліетилену | m | м | 1 | 150.4503 | 18 | 2708.105
1349 | Pipe insulation made of foamed rubber K-Flex ST s=40 mm, for DN50 | Ізоляція трубна з вспіненого каучука K- Flex ST s=40 мм , для Ду50 | m | м | 1 | 1032.34 | 18 | 18582.12
1350 | Ball valve diam.20 | Кран шаровий діам.20 | pcs | шт | 1 | 2003.45 | 10 | 20034.5
1351 | Ball valve diam.25 | Кран шаровий діам.25 | pcs | шт | 1 | 2272.8 | 8 | 18182.4
1352 | Installation of valves, gate valves, gate valves, check valves, and gate valves on pipelines made of steel pipes with a diameter of | Установлення вентилів, засувок, затворів, клапанів зворотних, кранів прохідних на трубопроводах із стальних труб діаметром до 25 мм | pcs | шт | 1 | 831.1186 | 270 | 224402.0129
1353 | H-shaped (straight) valve dia.15 RLV- S П, "Danfoss" | Клапан H-подібний (прямий) діам.15 RLV- S П, "Danfoss" діам.15 | pcs | шт | 1 | 844.8 | 3 | 2534.4
1354 | Thermostatic Direct Valve RA-DV N''Danfoss" diam.15 | Термостатичний клапан прямий RA-DV П ''Danfoss" діам.15 | pcs | шт | 1 | 1503 | 3 | 4509
1355 | Angle shut-off valve RLV-S in ''Danfoss' diam. 15 | Запірний клапан кутовий RLV-S У ''Danfoss" діам. 15 | pcs | шт | 1 | 547 | 6 | 3282
1356 | Axial thermostatic valve RA-N O ''Danfoss' diam.15 | Термостатичний клапан осьовий RA- N O ''Danfoss" діам.15 | pcs | шт | 1 | 1224 | 6 | 7344
1357 | Corner shut-off valve RLV-KS diam. 20 ''Danfoss" | Запірний клапан кутовий RLV-КS діам. 20 ''Danfoss" | pcs | шт | 1 | 620 | 166 | 102920
1358 | Shut-off valve MSV-S diam. 15 ''Danfoss" | Запірний клапан MSV-S діам. 15 ''Danfoss" | pcs | шт | 1 | 1416 | 41 | 58056
1359 | Shut-off valve MSV-S diam. 20 ''Danfoss" | Запірний клапан MSV-S діам. 20 ''Danfoss" | pcs | шт | 1 | 1596 | 2 | 3192
1360 | Differential pressure regulator with water flow control dia.15 AB-PM, "Danfoss" | Регулятор перепаду тиску з регул. витрати води діам.15 AB-PM, "Danfoss" | pcs | шт | 1 | 579.6 | 43 | 24922.8
1361 | Installation of valves, gate valves, gate valves, check valves, and gate valves on pipelines made of steel pipes with a diameter of | Установлення вентилів, засувок, затворів, клапанів зворотних, кранів прохідних на трубопроводах із стальних труб діаметром до 25 мм | pcs | шт | 1 | 831.1186 | 53 | 44049.284
1362 | Ball valve for connecting a temperature sensor | Кран кульовий для підключення датчика температури | pcs | шт | 1 | 303.98 | 43 | 13071.14
1363 | Installation of cranes | Установлення кранів | pcs | шт | 1 | 106.8929 | 10 | 1068.9287
1364 | Automatic air vent diam.10 Fix Matic, "Danfoss" | Автоматичний повітровідвідник діам.10 Fix Matic, "Danfoss" | pcs | шт | 1 | 273.6 | 10 | 2736
1365 | Installation of fixed supports for pipes with a diameter of 40 | Встановлення нерухомих опор для труб діаметром 40 | pcs | шт | 1 | 252 | 4 | 1008
1366 | Installation of fixed supports for pipes with a diameter of 32 | Встановлення нерухомих опор для труб діаметром 32 | pcs | шт | 1 | 252 | 2 | 504
1367 | Metal structures for pipe fastening | Металоконструкції для кріплення труб | kg | кг | 1 | 87.54 | 600 | 52524
1368 | Priming metal surfaces in one go with primer GF-021 | Ґрунтування металевих поверхонь за один раз ґрунтовкою ГФ-021 | m2 | м2 | 1 | 34.0522 | 19 | 646.9917
1369 | Painting of primed metal surfaces with PF-115 enamel (2 times) | Фарбування металевих поґрунтованих поверхонь емаллю ПФ-115 (2 рази) | m2 | м2 | 1 | 106.3376 | 19 | 2020.414
1370 | Special steel connections [shoulder bushings, coupling and sleeve nuts | Спецз'єднання сталеві [втулки буртові, гайки накидні, муфтові] | kit | комплект | 1 | 172.9 | 1 | 172.9
1371 |  | Коліна, трійники, перехідники | kit | комплект | 1 | 8332.5 | 1 | 8332.5
1372 | Special polyethylene connections [shoulder bushings, coupling and sleeve nuts | Спецз'єднання поліетиленових труб [втулки буртові, гайки накидні, муфтові] | kit | комплект | 1 | 234.49 | 1 | 234.49
1373 |  | Витратні матеріали + робота | set | комплект | 1 |  | 1 | 187961.9392
| Local estimate 02-01-09 for heating commissioning work | Локальний кошторис 02-01-09 на Пуско- налагоджувальні роботи опалення
1374 | Regulation of the internal water system of the building's heat consumption with a heat load of up to 2 | Регулювання внутрішньої водяної системи теплоспоживання будівлі з тепловим навантаженням до 2 Гкал/год | system | система | 1 | 25892.81 | 1 | 25892.81
| Local estimate 02-01-010 for Installation of a heating station | Локальний кошторис 02-01-010 на Монтаж теплового пункту
1375 | Laying heating and water supply pipelines from steel electric welded pipes with a diameter of 65 mm | Прокладання трубопроводів опалення і водопостачання зі стальних електрозварних труб діаметром 65 мм | m | м | 1 | 1098.8979 | 0.07 | 76.9228
1376 | Laying heating pipelines from steel water and gas non-galvanized pipes with a diameter of 20 mm | Прокладання трубопроводів опалення зі стальних водогазопровідних неоцинкованих труб діаметром 20 мм | m | м | 1 | 418.8828 | 0.01 | 4.1888
1377 | Insulation of pipelines with a diameter of 76 mm with fully prefabricated thermal insulation structures based on products made of mineral wool or glass staple fiber with a metal coating, insulation layer thickness 60 mm | Ізоляція трубопроводів діаметром 76 мм конструкціями теплоізоляційними повнозбірними на основі виробів із мінеральної вати або скляного штапельного волокна з покриттям із металу, товщина ізоляційного шару 60 мм | m | м | 1 | 290.2684 | 0.7 | 203.1879
1378 | Thermal insulation NG "TechnoNIKOL" for pipes DN50 cylinders based on basalt fiber 40mm | Теплоізоляція НГ "Техноніколь" для труб Ду50 циліндри на основі базальтового волокна 40мм | m | м | 1 | 43.96 | 7 | 307.72
1379 | Hydraulic testing of heating, water supply and hot water supply pipelines with a diameter of up to 50 mm | Гідравлічне випробування трубопроводів систем опалення, водопроводу і гарячого водопостачання діаметром до 50 мм | m | м | 1 | 21.9175 | 0.08 | 1.7534
1380 | Installation of valves, gate valves, gate valves, check valves, and gate valves on pipelines made of steel pipes with a diameter of | Установлення вентилів, засувок, затворів, клапанів зворотних, кранів прохідних на трубопроводах із стальних труб діаметром до 50 мм | pcs | шт | 1 | 913.6278 | 11 | 10049.9055
1381 | Gate valve, PN1.6MPa, DN50 | Клапан запірний прохідний, Ру1.6МПа, Ду50 | pcs | шт | 1 | 4655.56 | 2 | 9311.12
1382 | Flanged shut-off valve, Ru 1.6 MPa, Du50 | Вентиль запірний фланцевий, Ру 1.6 МПа, Ду50 | pcs | шт | 1 | 4053.56 | 5 | 20267.8
1383 | Flanged check valve, Ru1.6MPa, Du50 | Клапан зворотній фланцевий, Ру1.6МПа, Ду50 | pcs | шт | 1 | 4023.16 | 1 | 4023.16
1384 | Interflange check valve, Ru1. 6MPa, Du50 | Клапан зворотній міжфланцевий, Ру1. 6МПа, Ду50 | pcs | шт | 1 | 1898.5 | 1 | 1898.5
1385 | Flanges 1-57-16 | Фланці 1-57-16 | pcs | шт | 1 | 354.85 | 14 | 4967.9
1386 | Gasket 1-57-16 | Прокладка 1-57-16 | pcs | шт | 1 | 10.54 | 14 | 147.56
1387 | Installation of flange connections on steel pipelines with a diameter of 50 mm | Установлення фланцевих з'єднань на стальних трубопроводах діаметром 50 мм | pcs | шт | 1 | 1267.15 | 2 | 2534.3
1388 | Vibrating insert flanged Ru 1.6MPa, Du50 | Вібровставка фланцева Ру 1.6МПа, Ду50 | pcs | шт | 1 | 631.27 | 2 | 1262.54
1389 | Flanges 1-57-16 | Фланці 1-57-16 | pcs | шт | 1 | 354.85 | 4 | 1419.4
1390 | Gasket 1-57-16 | Прокладка 1-57-16 | pcs | шт | 1 | 10.54 | 4 | 42.16
1391 | Installation of valves, gate valves, gate valves, check valves, and gate valves on pipelines made of steel pipes with a diameter of | Установлення вентилів, засувок, затворів, клапанів зворотних, кранів прохідних на трубопроводах із стальних труб діаметром до 25 мм | pcs | шт | 1 | 831.1186 | 7 | 5817.83
1392 | Shut-off valve, sleeve type, Ru1.6MPa, Du20 | Вентиль запірний муфтовий, Ру1.6МПа, Ду20 | pcs | шт | 1 | 1269.79 | 3 | 3809.37
1393 | Shut-off valve, sleeve type, Ru1.6MPa, Du15 | Вентиль запірний муфтовий, Ру1.6МПа, Ду15 | pcs | шт | 1 | 1197.37 | 2 | 2394.74
1394 | 3-way control valve DN20 with electric actuator VF3 Danfos | Клапан регулюючий 3-хходовий Ду20 з електроприводом VF3 Danfos | pcs | шт | 1 | 12820.27 | 1 | 12820.27
1395 | Safety relief valve DN20, R=6bar | Запобіжно-скидний клапан Ду20, Р=6бар | pcs | шт | 1 | 1888.93 | 1 | 1888.93
1396 | Installation of mud flaps, outer diameter of the pipe up to 5 | Установлення грязьовиків, зовнішній діаметр патрубка до 57 мм | pcs | шт | 1 | 7676.3286 | 3 | 23028.9858
1397 | Flanged mud filter, Ru1.6 MPa, Du50 | Фільтр-грязьовик фланцевий, Ру1.6 МПа, Ду50 | pcs | шт | 1 | 2726.35 | 3 | 8179.05
1398 | Flanges 1-57-16 | Фланці 1-57-16 | pcs | шт | 1 | 354.85 | 12 | 4258.2
1399 | Gasket 1-57-16 | Прокладка 1-57-16 | pcs | шт | 1 | 10.54 | 12 | 126.48
1400 | Installation of centrifugal pumps with an electric motor, unit weight up to 0.1 t | Установлення насосів відцентрових з електродвигуном, маса агрегату до 0,1 т | pcs | шт | 1 | 5777.8493 | 1 | 5777.8493
1401 | Installation of pressure gauges with a thre | Установлення манометрів з триходовим краном | set | комплект | 1 | 105.08 | 15 | 1576.2002
1402 | 3-way valve for pressure gauge | Кран 3-х ходовий для манометра | pcs | шт | 1 | 301.81 | 15 | 4527.15
1403 | Installing straight and angled thermometers in frames | Установлення термометрів в оправі прямих та кутових | set | комплект | 1 | 107.9544 | 4 | 431.8178
1404 | Installation of overhead cranes | Установлення кранів повітряних | set | комплект | 1 | 46.2195 | 2 | 92.4391
1405 | Automatic air vent | Автоматичний повітровипускник | pcs | шт | 1 | 569.82 | 2 | 1139.64
1406 | Installing the controller | Установлення контролера | set | комплект | 1 | 386.9538 | 1 | 386.9538
1407 | Devices mounted on a process pipeline, pipeline diameter 80 mm | Прилади, що монтуються на технологічному трубопроводі, діаметр трубопроводу 80 мм | pcs | шт | 1 | 1146.03 | 2 | 2292.06
1408 |  | Витратні матеріали + робота | set | комплект | 1 |  | 1 | 8047.9447
| Local estimate 02-01-011 for the purchase of heating station equipment | Локальний кошторис 02-01-011 на Придбання устаткування теплового пункту
1409 | Wilo wet rotor circulation pump (Q=3.6 m3/h, H=3.8 m.h.p., N=0, 88 kW; U=400V; n=2700 rpm) | Циркуляційний насос з мокрим ротором Wilo (Q=3,6 м3/год, H=3,8 м.вод.ст., N=0, 88 кВт; U=400В; n=2700 об/хв) | pcs | шт | 1 | 45110 | 1 | 45110
1410 | Thermometer No. 4 TTZH4-P-1-240-66 | Термометр №4 ТТЖ4-П-1-240-66 | pcs | шт | 1 | 1635 | 4 | 6540
1411 | Pressure gauge showing range 0 - 1.0 MPa | Манометр, що показує діап. 0 - 1,0 МПа | pcs | шт | 1 | 390 | 15 | 5850
1412 | XF-5000 Controller | Контролер XF-5000 | pcs | шт | 1 | 31421.1 | 1 | 31421.1
1413 | Controller control panel | Пульт керування контролером | pcs | шт | 1 | 8430 | 1 | 8430
1414 | Outdoor temperature sensor | Датчик зовнішньої температури | pcs | шт | 1 | 2420 | 1 | 2420
1415 | Temperature sensor on the pipe surface | Датчик температури на поверхні труби | pcs | шт | 1 | 2420 | 1 | 2420
| Local estimate 02-01-012 for commissioning and adjustment works of the heating station | Локальний кошторис 02-01-012 на Пусконалагоджувальні роботи теплового пункту
1416 | Regulation of the internal water system of the building's heat consumption with a heat load of up to 2 | Регулювання внутрішньої водяної системи теплоспоживання будівлі з тепловим навантаженням до 2 Гкал/год | system | система | 1 | 32366.01 | 1 | 32366.01
1417 | Water heating installation [heater, condensate cooler, communications], capacity up to 10 m3/h (heating system module) | Установка підігріву води [підігрівник, охолодник конденсату, комунікації], продуктивність до 10 м3/год (модуль системи опалення) | installation | установ. | 1 | 17143.64 | 1 | 17143.64
| Local estimate 02-01-013 for Diesel power plant | Локальний кошторис 02-01-013 на Дизельна електростанція
| Section 1. Construction work | Розділ 1. Будівельні роботи
| MONOLITHIC REINFORCED FOUNDATION FM1 UNDER A METAL TOWER | МОНОЛІТНИЙ З/Б ФУНДАМЕНТ Фм1 ПІД МЕТАЛЕВУ БАШТУ
1418 | Arrangement of the base for crushed stone f | Улаштування основи під фундаменти щебеневої | m3 | 1 м3 | 1 | 759.3885 | 1.2 | 911.2662
1419 | Natural stone crushed stone for construction work, fraction 20-40 mm, grade M600 | Щебінь із природного каменю для будівельних робіт, фракція 20-40 мм, марка М600 | m3 | м3 | 1 | 1960.81 | 1.38 | 2705.9178
1420 | Arrangement of flat concrete foundation slabs | Улаштування фундаментних плит бетонних плоских | 100 m3 | 100м3 | 1 | 721.0736 | 0.024 | 17.3058
1421 | Concrete cl. C25/30 F150 W6 | Бетон кл. С25/30 F150 W6 | m3 | м3 | 1 | 2958 | 2.448 | 7241.184
1422 | Manufacturing of ladders, ties, brackets, brake structures, etc. | Виготовлення драбин, зв'язок, кронштейнів, гальмових конструкцій та ін. | 1 t | т | 1 | 65729.4762 | 0.15 | 9859.4214
1423 | Technical gaseous oxygen | Кисень технічний газоподібний | m3 | м3 | 1 | 163.4 | 0.09 | 14.706
1424 | Hot-rolled reinforcing steel of periodic profile, class A500C, diameter 14 mm | Гарячекатана арматурна сталь періодичного профілю, клас А500С, діаметр 14 мм | 1 t | т | 1 | 30676.89 | 0.159 | 4877.6255
1425 | Installation of reinforcing meshes and frames | Установлення арматурних сіток і каркасів | 1 t | т | 1 | 3994.24 | 0.15 | 599.136
1426 | Installation in ready-made sockets with anchor bolts over 1 m long | Установлення в готові гнізда із закладенням анкерних болтів довжиною понад 1 м | 1 t | т | 1 | 47106.9916 | 0.0666 | 3137.3256
1427 | Foundation bolt M24 L=1540 | Фундаментний болт М24 L=1540 | pcs | шт | 1 | 202.08 | 12 | 2424.96
1428 | Washer M24 | Шайба М24 | pcs | шт | 1 | 15.42 | 24 | 370.08
1429 | Nut M24 | Гайка М24 | pcs | шт | 1 | 23.58 | 36 | 848.88
| METAL TOWER | БАШТА МЕТАЛЕВА
1430 | Installation of shelf-type supporting structures (mounting element B1) | Монтаж опорних конструкцій етажеркового типу ( монтажний елемент Б1) | 1 t | т | 1 | 16352.9425 | 0.28941 | 4732.7051
1431 | Manufacturing of ladders, ties, brackets, brake structures, etc. | Виготовлення драбин, зв'язок, кронштейнів, гальмових конструкцій та ін. | 1 t | т | 1 | 65889.595 | 0.28941 | 19069.1077
1432 | Hot-rolled steel in sheets, thickness 10-14 mm | Прокат гарячекатаний в листах товщина 10-14 мм | 1 t | т | 1 | 27156.19 | 0.073903 | 2006.9293
1433 | Pipe diameter 89x4 | Труба діам 89х4 | 1 t | т | 1 | 44006.78 | 0.13146 | 5785.1841
1434 | Pipe diameter 32x4 | Труба діам 32х4 | 1 t | т | 1 | 44006.78 | 0.10141 | 4462.7364
1435 | Installation of shelf-type supporting structures (mounting element B2) | Монтаж опорних конструкцій етажеркового типу ( монтажний елемент Б2) | 1 t | т | 1 | 16352.9425 | 0.13455 | 2200.2884
1436 | Manufacturing of ladders, ties, brackets, brake structures, etc. | Виготовлення драбин, зв'язок, кронштейнів, гальмових конструкцій та ін. | 1 t | т | 1 | 65899.2962 | 0.13455 | 8866.7503
1437 | Hot-rolled steel in sheets, thickness 10-14 mm | Прокат гарячекатаний в листах товщина 10-14 мм | 1 t | т | 1 | 27156.19 | 0.024518 | 665.81
1438 | Pipe diameter 60x4 | Труба діам 60х4 | 1 t | т | 1 | 44006.78 | 0.056572 | 2489.5604
1439 | Pipe diameter 32x4 | Труба діам 32х4 | 1 t | т | 1 | 44006.78 | 0.036888 | 1623.3221
1440 | Pipe diameter 25x4 | Труба діам 25х4 | 1 t | т | 1 | 44006.78 | 0.024645 | 1084.5471
1441 | Bolt M24 | Болт М24 | pcs | шт | 1 | 79.68 | 12 | 956.16
1442 | Washer M24 | Шайба М24 | pcs | шт | 1 | 15.42 | 24 | 370.08
1443 | Nut M24 | Гайка М24 | pcs | шт | 1 | 23.58 | 12 | 282.96
1444 | Cleaning surfaces with brushes | Очищення поверхонь щітками | m2 | м2 | 1 | 54.9571 | 12.5 | 686.9643
1445 | Etching of metal surfaces | Протравлювання металевих поверхонь | m2 | м2 | 1 | 197.0618 | 12.5 | 2463.2722
1446 | Dust removal from metal surfaces | Знепилювання металевих поверхонь | m2 | м2 | 1 | 51.7071 | 12.5 | 646.3384
1447 | Priming metal surfaces in one go with primer GF-021 | Ґрунтування металевих поверхонь за один раз ґрунтовкою ГФ-021 | 100 m2 | 100м2 | 1 | 72.6284 | 0.125 | 9.0785
1448 | Painting of primed metal surfaces with PF-115 enamel | Фарбування металевих поґрунтованих поверхонь емаллю ПФ-115 | 100 m2 | 100м2 | 1 | 110.0123 | 0.125 | 13.7515
1449 | Installation of roofing made of profiled sheet with a building height of up to 25 m | Монтаж покрівельного покриття з профільованого листа при висоті будівлі до 25 м | 100 m2 | 100м2 | 1 | 186.8216 | 0.1 | 18.6822
1450 | Profiled sheeting PS-10 | Профнастил ПС-10 | m2 | м2 | 1 | 316.47 | 10 | 3164.7
1451 | Roofing screw 4.8x19mm | Саморіз покрівельний 4,8х19мм | pcs | шт | 1 | 1.44 | 80 | 115.2
| Section 2. Installation work | Розділ 2. Монтажні роботи
1452 | Installation of a stationary diesel generator, weight up to 1 t [1] | Монтаж дизель-генератора стаціонарного, маса до 1 т [1] | 1 t | т | 1 | 188919.1345 | 1.091 | 206110.7758
1453 | Cable up to 35 kV, laid with fastening by overhead clamps, weight 1 m up to 1 kg | Кабель до 35 кВ, що прокладається з крiпленням накладними скобами, маса 1 м до 1 кг | m | м | 1 | 168.6931 | 0.45 | 75.9119
1454 | Steel pipe on walls with mounting brackets, diameter up to 100 mm | Труба сталева по стiнах з крiпленням накладними скобами, дiаметр до 100 мм | m | м | 1 | 1353.7585 | 0.133 | 180.0499
1455 | Work + materials | Робота + матеріали | m | м
1456 | Cables with copper conductors, brand VVGngnd, number of conductors and cross-section 5x4 mm2 | Кабелі з мідними жилами, марка ВВГнгнд, кількість жил та переріз 5х4 мм2 | m | м | 1 | 101.01 | 0.015 | 1.5151
1457 | Cables with copper conductors, brand VVGngnd, number of conductors and cross-section 5x10 mm2 | Кабелі з мідними жилами, марка ВВГнгнд, кількість жил та переріз 5х10 мм2 | m | м | 1 | 191.15 | 0.015 | 2.8672
1458 | Control cables with copper conductors, with polyvinyl chloride insulation and sheath, brand KVVGngnd, number of conductors and cross-section 10x2.5 mm2 | Кабелі контрольні з мідними жилами, з полівінілхлоридною ізоляцією та оболонкою, марка КВВГнгнд, число жил та переріз 10х2,5 мм2 | m | м | 1 | 129.05 | 0.015 | 1.9358
1459 | Grounding conductor exposed along the building foundations made of steel with a cross-section of 100 mm2 | Провiдник заземлюючий вiдкрито по будiвельних основах зi штабової сталi перерiзом 100 мм2 | m | м | 1 | 133.0894 | 0.3 | 39.9268
1460 | Staff steel 20x3 mm | Сталь штабова 20х3 мм | 1 t | т | 1 | 51414.94 | 0.0243 | 1249.383
| Local estimate 02-01-014 for the purchase of diesel power plant equipment | Локальний кошторис 02-01-014 на Придбання устаткування дизельної електростанції
1461 | Diesel power plant (DPP), 25kVA capacity, AKSA APD-25A | Дизельна електрична станція (ДЕС), потужністю 25кВА, AKSA APD-25A | pcs | шт | 1 | 590000 | 1 | 590000
| Local estimate 02-01-015 for fire alarm installation | Локальний кошторис 02-01-015 на Монтаж пожежна сигналізації
1462 | Base unit for 10 beams of the PS receiving and control launch concentrator | Блок базовий на 10 променів приймально-контрольного пускового концентратора ПС | pcs | шт | 1 | 75.8294 | 1 | 75.8294
1463 | Single-cell alkaline battery, capacity 22 Ah | Акумулятор лужний одноелементний, ємкість 22 А.год | pcs | шт | 1 | 81.28 | 2 | 162.56
1464 | Ultrasonic power supply and control unit | Блок живлення і контролю ультразвуковий | pcs | шт | 1 | 2019.2217 | 1 | 2019.2217
1465 | Power supply 248.6A UPS-180 12/24 | Блок живлення 248,6А ИБПИ-180 12/24 | pcs | шт | 1 | 5657.27 | 1 | 5657.27
1466 | Installation of removable and retractable blocks [modules, cells, thermal power plants], weight up to 5 kg | Установлення знімних та висувних блоків [модулів, комірок, ТЄЗів], маса до 5 кг | pcs | шт | 1 | 339.8687 | 1 | 339.8687
1467 | Automatic thermal, electrocontact, magnetic contact, normal version, PS detector | Сповіщувач ПС автоматичний тепловий електроконтактний, магнітоконтактний у нормальному виконанні | pcs | шт | 1 | 352.477 | 3 | 1057.4309
1468 | Automatic photoelectric, radioisotope, light-based smoke detector PS in normal version | Сповіщувач ПС автоматичний димовий фотоелектричний, радіоізотопний, світловий у нормальному виконанні | pcs | шт | 1 | 657.9342 | 210 | 138166.1735
1469 | 10A circuit breaker | Автоматичний вимикач 10А | pcs | шт | 1 | 471 | 1 | 471
1470 | Govro pipe 16 mm | Гофрорукав 20 мм | m | м | 1 | 11.87 | 250 | 2967.5
1471 | Metal hose 20 mm | Металорукав 20 мм | m | м | 1 | 17.9 | 20 | 358
1472 | Distribution box | Коробка розподільча DKC 53700 | pcs | шт | 1 | 831.4125 | 20 | 16628.2508
1473 | Fitting for metal hose | Фітинг для металорукава | pcs | шт | 1 | 294.11 | 10 | 2941.1
1474 | Laying plastic boxes | Прокладання коробів пластикових | m | м | 1 | 77.9036 | 2500 | 194758.9637
1475 | Mounting box 100x60 mm | Короб монтажний 100х60 мм | m | м | 1 | 254.52 | 35 | 8908.2
1476 | Mounting box 20x20 mm | Короб монтажний 20х20 мм | m | м | 1 | 112.6 | 2500 | 281500
1477 | Dowel for fastening the box, pack. | Дюбель для кріплення короба уп. | pcs | шт | 1 | 249.9 | 89 | 22241.1
1478 | The first wire is single-core or multi-core in a common braid in laid pipes or metal sleeves, total cross-section up to 6 mm2 | Провід перший одножильний або багатожильний у загальному обплетенні у прокладених трубах або металорукавах, сумарний переріз до 6 мм2 | m | м | 1 | 23.6161 | 3230 | 76279.8592
1479 | Wire PSCV1 4x0,4 | Провід ПСВВ1 4х0,4 | m | м | 1 | 20.34 | 15 | 305.1
1480 | Fire-resistant cable (N)HXH FE180/E30 3x1.5 | Кабель вогнестійкий (N)HXH FE180/E30 3х1,5 | m | м | 1 | 40.98 | 15 | 614.7
1481 | Fire-resistant cable J-Y(St)Y-Lg 1х2х0,8 | Кабель вогнестійкий J-Y(St)Y-Lg 1х2х0,8 | m | м | 1 | 24.52 | 3200 | 78464
1482 | SMM Metal Bracket | Скоба металева СММ | pack | упаковка | 1 | 10.57 | 9 | 95.13
1483 | Self-tapping screw 3.5x35 | Саморіз 3,5х35 | pack | упаковка | 1 | 283.6 | 9 | 2552.4
1484 | Fire-resistant mounting foam | Піна монтажна вогнестійка | pcs | шт | 1 | 392 | 3 | 1176
1485 | Consumables + work | Витратні матеріали + робота | set | комплект | 1 |  | 1 | 94091.2355
| Local estimate 02-01-016 for the purchase of equipment for a fire alarm system | Локальний кошторис 02-01-016 на Придбання устаткування для системи пожежної сигналізації
1486 | Fire receiving device PP "Rezerv-1" | Прилад приймальний пожежний ПП "Резерв-1" | pcs | шт | 1 | 13370 | 1 | 13370
1487 | Rechargeable battery 18A/h | Акумуляторна батарея 18А/г | pcs | шт | 1 | 4800 | 1 | 4800
1488 | Alarm transmission device | Пристрій передаванн тривожних сповіщень | pcs | шт | 1 | 3992 | 1 | 3992
1489 | Manual fire detector SPRA | Сповіщувач пожежний ручний СПРА | pcs | шт | 1 | 190.4 | 22 | 4188.8
1490 | SPTTA thermal fire detector | Сповіщувач пожежний тепловий СПТТА | pcs | шт | 1 | 88.9 | 3 | 266.7
1491 | Fire smoke detector SPDOTA | Сповіщувач пожежний димовий СПДОТА | pcs | шт | 1 | 950 | 210 | 199500
1492 |  | Щит розподільчий NRP-6 | pcs | шт | 1 | 739.9 | 1 | 739.9
1493 |  | Комунікатор GSM для передачі сигналу на пульт пож.пост | pcs | шт | 1 | 4776 | 1 | 4776
| Local estimate 02-01-017 for commissioning and adjustment of the fire alarm system | Локальний кошторис 02-01-017 на Пуско- налагоджувальні роботи системи пожежної сигналізації
1494 | Setting up fire extinguishing, smoke extraction and OPS systems. Receiving and control device with the number of loops from 10 to 20, for the first loop | Налагодження систем пожежогасіння, димовиведення і ОПС. Прилад приймально-контрольний з кількістю шлейфів від 10 до 20, за перший шлейф | pcs | шт | 1 | 20165.0573 | 1 | 20165.0573
1495 | Adjustment of fire extinguishing, smoke extraction and OPS systems. Receiving and control device with the number of loops from 10 to 20, for each subsequent loop | Налагодження систем пожежогасіння, димовиведення і ОПС. Прилад приймально-контрольний з кількістю шлейфів від 10 до 20, за кожний наступний шлейф | pcs | шт | 1 | 1175.9522 | 12 | 14111.4261
1496 | Adjustment of fire extinguishing, smoke extraction and emergency lighting systems. Rectifier power supply | Налагодження систем пожежогасіння, димовиведення і ОПС. Випрямний блок живлення | pcs | шт | 1 | 3047.0591 | 1 | 3047.0591
1497 | Adjustment of fire extinguishing, smoke extraction and OPS systems. Single-loop intermediate device | Налагодження систем пожежогасіння, димовиведення і ОПС. Проміжний пристрій одношлейфний | pcs | шт | 1 | 750.1772 | 2 | 1500.3545
1498 | Multi-circuit systems [cascade or other complex automatic control] with up to 5 adjustment parameters | Системи багатоконтурні [каскадні або інші складні автоматичного регулювання] з числом параметрів настроювання до 5 | system | система | 1 | 13285.0275 | 1 | 13285.0275
1499 | Single-loop control systems for stabilization of technological parameters [regardless of the number of adjustment parameters] with proportional-integral-differential control law (2 single-loop ring address lines of the fire alarm system) | Системи регулювання одноконтурні стабілізації технологічного параметра [незалежно від кількості параметрів настроювання] з пропорційно- інтегрально-диференціальним законом управління (2 одноконтурні кільцеві адресні лініі системи пожежної сигналізації) | system | система | 1 | 14482.2275 | 1 | 14482.2275
| Local estimate 02-01-018 for Installation of the evacuation control system (in terms of the fire alarm system and evacuation direction indicators). | Локальний кошторис 02-01-018 на Монтаж системи керування евакуюванням (в частині системи оповіщення про пожежу і покажчиків напрямку евакуювання).
1500 | Installation of monobloc | Монтаж моноблока | pcs | шт | 1 | 12405.7132 | 1 | 12405.7132
1501 | Control panel | Пульт керування | pcs | шт | 1 | 1934.0504 | 1 | 1934.0504
1502 | Desktop microphone console PMN-12 | Пульт мікрофонний настільний ПМН-12 | pcs | шт | 1 | 6801.71 | 1 | 6801.71
1503 | Installation of the mat | Монтаж блока узгодження | pcs | шт | 1 | 12405.7132 | 1 | 12405.7132
1504 | Wall-mounted speaker installation | Монтаж гучномовця настінного | pcs | шт | 1 | 928.7022 | 176 | 163451.5869
1505 | Installation of signal lights with the inscription "entrance", "exit", "entrance", "entrance", etc. | Монтаж сигнальних ліхтарів з надписом "вхід", "вихід", "в'їзд", "під'їзд" і т.п. | pcs | шт | 1 | 366.8328 | 27 | 9904.4855
1506 | Power supply 248.6A UPS-180 12/24 | Блок живлення 248,6А ИБПИ-180 12/24 | pcs | шт | 1 | 5657.27 | 1 | 5657.27
1507 | Single-cell alkaline battery, capacity 18Ah | Акумулятор лужний одноелементний, ємкість 18А.год | pcs | шт | 1 | 81.28 | 2 | 162.56
1508 | Switch or switch package in a metal shell with the number of terminals for connection up to 9, installed on a structure on a wall or column, current up to 25 A | Вимикач або перемикач пакетний у металевій оболонці з кількістю затискачів для підключення до 9, що установлюється на конструкції на стіні або колоні, струм до 25 А | pcs | шт | 1 | 622.6734 | 2 | 1245.3468
1509 | Circuit breaker 16A single-phase | Автоматичний вимикач 16А однофазний | pcs | шт | 1 | 152.55 | 2 | 305.1
1510 | Control panel | Пульт керування | pcs | шт | 1 | 1934.0504 | 1 | 1934.0504
1511 | SD02 control panel | Пульт диспетчера СД02 | pcs | шт | 1 | 8093.03 | 1 | 8093.03
1512 | Distribution box | Встановлення коробок розподільчих | pcs | шт | 1 | 831.4125 | 203 | 168776.7461
1513 | Fireproof distribution box | Коробка вогнестійка розподільча | pcs | шт | 1 | 294.11 | 27 | 7940.97
1514 | Box kvr 01/30-100v | Коробка квр 01/30-100в | pcs | шт | 1 | 59.51 | 176 | 10473.76
1515 | Laying plastic boxes | Прокладання коробів пластикових | m | м | 1 | 77.9036 | 2685 | 209171.127
1516 | Mounting box 100x60 mm | Короб монтажний 100х60 мм | m | м | 1 | 254.52 | 35 | 8908.2
1517 | Mounting box 20x40 | Короб монтажний 20х40 | m | м | 1 | 578.46 | 2650 | 1532919
1518 | Dowel for fastening the box, pack. | Дюбель для кріплення короба уп. TDN 6x35 | pack | упаковка | 1 | 249.9 | 3 | 749.7
1519 | The first wire is single-core or multi-core in a common braid in laid pipes or metal sleeves, total cross-section up to 6 mm2 | Провід перший одножильний або багатожильний у загальному обплетенні у прокладених трубах або металорукавах, сумарний переріз до 6 мм2 | m | м | 1 | 18.7165 | 2980 | 55775.0475
1520 | Wire PV1 1x4 | Провід ПВ1 1х4 | m | м | 1 | 20.34 | 10 | 203.4
1521 | Fire-resistant cable (N)HXH FE180/E30 3x1.5 | Кабель вогнестійкий FLAME-X 950 (N)HXH FE180/E30 3х1,5 | m | м | 1 | 40.98 | 20 | 819.6
1522 | Fire-resistant cable HXH FE180/E30 2x1. 5 with a fire resistance limit of 30 min. | Кабель вогнестійкий HXH FE180/E30 2x1.5 межею вогнест. 30 хв. | m | м | 1 | 24.52 | 2950 | 72334
1523 | Mounting bracket SMM 15 | Скоба монтажна СММ 15 | pack | упаковка | 1 | 60.25 | 3 | 180.75
1524 | DIN rail | DIN-рейка | m | м | 1 | 122.48 | 0.2 | 24.496
1525 | Plastic dowel M8 | Дюбель пластиковий М8 | pack | упаковка | 1 | 184 | 81 | 14904
1526 | Self-tapping screw 3.5x35 | Саморіз 3,5х35 | pack | упаковка | 1 | 283.6 | 81 | 22971.6
1527 | Button installed on remotes and panels | Кнопка, установлювана на пультах і панелях | pcs | шт | 1 | 357.8175 | 3 | 1073.4526
1528 | Push button d22mm neon/240V 1p with position lock | Кнопка d22мм неон/240В 1р з фіксацією положення | pcs | шт | 1 | 459.1 | 3 | 1377.3
1529 | Housing for the button | Корпус для кнопки | pcs | шт | 1 | 173.5 | 3 | 520.5
1530 | Relays installed on consoles and panels | Реле, установлюване на пультах і панелях | pcs | шт | 1 | 359.2058 | 3 | 1077.6173
1531 | "finder" relay, series 55, winding code 9.024 | Реле „finder”, серія 55, код обмотки 9.024 | pcs | шт | 1 | 561.1 | 3 | 1683.3
1532 | Screw socket for relay "finder" 94.74. 0 | Гвинтова розетка для реле „finder” 94.74. 0 | pcs | шт | 1 | 188.8 | 3 | 566.4
1533 | Installing the box | Установлення бокса | pcs | шт | 1 | 966.1514 | 1 | 966.1514
1534 | Box 300x200x120 | Бокс 300x200x120 | pcs | шт | 1 | 592.72 | 1 | 592.72
1535 | Consumables + work | Витратні матеріали + робота | set | комплект | 1 |  | 1
| Local estimate 02-01-019 for the purchase of equipment for the evacuation control system (in terms of the fire alarm system and evacuation direction indicators). | Локальний кошторис 02-01-019 на Придбання устаткування для системи керування евакуюванням (в частині системи оповіщення про пожежу і покажчиків напрямку евакуювання).
1536 | Monobloc VELEZN-120-600 | Моноблок ВЕЛЛЕЗн-120-600 | pcs | шт | 1 | 48408 | 1 | 48408
1537 | Matching unit BT01-30V | Блок узгодження БТ01-30В | pcs | шт | 1 | 720 | 1 | 720
1538 | Acoustic system 3AC 100PN | Акустична система 3АС 100ПН | pcs | шт | 1 | 1120 | 149 | 166880
1539 | Acoustic system 6AC 100PN | Акустична система 6АС 100ПН | pcs | шт | 1 | 1820 | 27 | 49140
1540 | Light detector "Greenlight" ("Exit"), UA-2-12/24-1 | Оповіщувач світловий «Грінлайт» («Вихід»), УА-2-12/24-1 | pcs | шт | 1 | 1401 | 20 | 28020
1541 | Greenlight light alarm (evacuation direction – arrow in one direction), UA-2-12/24-3 | Оповіщувач світловий «Грінлайт» (напрямок евакуювання – стрілка в одну сторону), УА-2-12/24-3 | pcs | шт | 1 | 1401 | 7 | 9807
1542 | Rechargeable battery 18A/h | Акумуляторна батарея 18А/г | pcs | шт | 1 | 4800 | 2 | 9600
| Local estimate 02-01-020 for commissioning and adjustment of the evacuation control system (in terms of the fire alarm system and evacuation direction indicators). | Локальний кошторис 02-01-020 на Пуско- налагоджувальні роботи системи керування евакуюванням (в частині системи оповіщення про пожежу і покажчиків напрямку евакуювання).
1543 | Multi-circuit systems [cascade or other complex automatic control] with up to 5 adjustment parameters | Системи багатоконтурні [каскадні або інші складні автоматичного регулювання] з числом параметрів настроювання до 5 | system | система | 1 | 13285.0275 | 1 | 13285.0275
1544 | Single-loop control systems for stabilization of technological parameters [regardless of the number of adjustment parameters] with proportional-integral-differential control law (2 single-loop ring address lines of the fire alarm system) | Системи регулювання одноконтурні стабілізації технологічного параметра [незалежно від кількості параметрів настроювання] з пропорційно- інтегрально-диференціальним законом управління (2 одноконтурні кільцеві адресні лініі системи пожежної сигналізації) | system | система | 1 | 14482.2275 | 1 | 14482.2275
| Local estimate 02-01-021 for Installation of kitchen fire extinguishing system | Локальний кошторис 02-01-021 на Монтаж системи кухонного пожежогасіння
1545 | Installation of a local fire extinguishing module for kitch | Монтаж модуля локального пожежогасіння кухонного обладнання | pcs | шт | 1 | 12405.7132 | 1 | 12405.7132
1546 | Fire extinguishing pipelines made of stainless polished pipes, diameter 16x1 mm | Трубопроводи пожежогасіння зі неїржавіючих полірованих труб,діаметр 16х1 мм | m | м | 1 | 738.2875 | 25 | 18457.1886
1547 | Stainless steel pipe 16x1 [TN-16-BKS] | Труба неіржавіюча 16х1 [ТН-16-BKS] | m | м | 1 | 92.05 | 25 | 2301.25
1548 | Straight fitting for pipe 16x1 | Фітинг прямий під трубу 16х1 | pcs | шт | 1 | 293.63 | 4 | 1174.52
1549 | Elbow for pipe 16x1 [W-NW-13-HS] | Коліно під трубку 16х1 [W-NW-13-HS] | pcs | шт | 1 | 441.53 | 13 | 5739.89
1550 | Tee for pipe 16x1 | Трійник під трубу 16х1 | pcs | шт | 1 | 671.87 | 8 | 5374.96
1551 | Pipe outlet 16x1 | Відвід для труб 16х1 | pcs | шт | 1 | 457.67 | 6 | 2746.02
1552 | Installation of sprinklers, fire extinguishing nozzles | Монтаж зрошувачів, насадок пожежогасіння | pcs | шт | 1 | 208.8861 | 9 | 1879.9752
1553 | Nozzle with a cutting angle of 20 degrees [RC-3-FZ2] | Насадок з кутом розпилу 20 град. [РЦ-3- ФЗ2] | pcs | шт | 1 | 461.93 | 4 | 1847.72
1554 | Nozzle with a cutting angle of 50 degrees [RC-3-50] | Насадок з кутом розпилу 50 град. [РЦ-3- 50] | pcs | шт | 1 | 461.93 | 2 | 923.86
1555 | Nozzle with a cutting angle of 60 degrees [RC-3-60] | Насадок з кутом розпилу 60 град. [РЦ-3- 60] | pcs | шт | 1 | 461.93 | 1 | 461.93
1556 | Nozzle with a cutting angle of 90 degrees [RC-3-90] | Насадок з кутом розпилу 90 град. [РЦ-3- 90] | pcs | шт | 1 | 461.93 | 2 | 923.86
1557 | Clamp with nut for pipe 16x1 | Хомут з гайкою під трубу 16х1 | pcs | шт | 1 | 25.88 | 34 | 879.92
1558 | M8 DIN 975 stud, length 3 meters | Шпилька М8 DIN 975 довж. 3 метра | pcs | шт | 1 | 149.12 | 3 | 447.36
1559 | Installation of tension cable | Монтаж тросу натяжного | m | м | 1 | 14.4211 | 15 | 216.3172
1560 | Stainless steel tension cable, diameter 1 mm | Трос натяжний неіржавіючий діам.1 мм | m | м | 1 | 121.52 | 15 | 1822.8
1561 | Cable clamp set | Комплект тросових зажимів | pcs | шт | 1 | 31.82 | 2 | 63.64
1562 | Tension load [GN-BKS] | Груз натяжний [ГН-BKS] | pcs | шт | 1 | 508.67 | 1 | 508.67
1563 | Heat-sensitive lock | Замок термочутливий | pcs | шт | 1 | 657.9342 | 3 | 1973.8025
1564 | Mechanical lock with glass bulb [ZT93-BKS] | Механічний замок з скляною колбою [ЗТ93-BKS] | pcs | шт | 1 | 215.42 | 3 | 646.26
1565 | General purpose manual starter | Пускач ручний загального призначення | pcs | шт | 1 | 380.44 | 1 | 380.44
1566 | Remote manual starter [DRA.BKS] | Дистанційний ручний пускач [ДРА.BKS] | pcs | шт | 1 | 1777.73 | 1 | 1777.73
1567 | Capacitive signaling device | Прилад сигналізуючий ємкісний | pcs | шт | 1 | 2906.849 | 7 | 20347.9429
1568 | Guide roller closed (НРЗ.BKS) | Направляючий ролик закритий (НРЗ.BKS) | pcs | шт | 1 | 523.97 | 7 | 3667.79
1569 | Bypass clamp (XO.BKS) | Хомут обвідний (ХО.BKS) | pcs | шт | 1 | 484.03 | 3 | 1452.09
1570 | Pipe plug for cable [ZTK-BKS] | Заглушка трубна під трос [ЗТК-BKS] | pcs | шт | 1 | 325.07 | 1 | 325.07
1571 | Capacitive signaling device | Прилад сигналізуючий ємкісний | pcs | шт | 1 | 2906.849 | 1 | 2906.849
1572 | Laser cutting direction indicator [LUNR.BKS] | Лазерний вказівник напрямку розпилу [ЛУНР.BKS] | pcs | шт | 1 | 2311.52 | 1 | 2311.52
1573 | Anchor M8x30 | Анкер М8х30 | pcs | шт | 1 | 7.96 | 20 | 159.2
1574 | M8 Nut | Гайка М8 | pcs | шт | 1 | 1.99 | 40 | 79.6
1575 | Washer M8 | Шайба М8 | pcs | шт | 1 | 1.57 | 40 | 62.8
1576 | Consumables + work | Витратні матеріали + робота | set | комплект | 1 |  | 1 | 21730.4472
| Local estimate 02-01-022 for the purchase of equipment for a kitchen fire extinguishing system | Локальний кошторис 02-01-022 на Придбання устаткування для системи кухонного пожежогасіння
1577 | BKS-20-2-MT module with mechanical start [BKS-20-2-MT] | Модуль BKS-20-2-МТ з механічним пуском [BKS-20-2-МТ] | pcs | шт | 1 | 62654.17 | 1 | 62654.17
| Local estimate 02-01-023 for commissioning work on the kitchen fire extinguishing system | Локальний кошторис 02-01-023 на Пуско- налагоджувальні роботи на система кухонного пожежогасіння
| Section 1. Kitchen fire fighting | Розділ 1. Кухонне пожежогасіння
1578 | Multi-circuit systems [cascade or other complex automatic control] with up to 5 adjustment parameters (Module BKS-20-2-MT with mechanical start) | Системи багатоконтурні [каскадні або інші складні автоматичного регулювання] з числом параметрів настроювання до 5 (Модуль BKS-20-2-МТ з механічним пуском) | system | система | 1 | 13285.0275 | 1 | 13285.0275
| Local estimate 02-01-024 for Security alarm, video surveillance | Локальний кошторис 02-01-024 на Охоронна сигналізація, відеосостереження
| Section 1. Security alarm system | Розділ 1. Система охоронної сигналізації
1579 | Security control device with 16 zones capacity | Прилад приймально-контрольного охоронний ємкість 16 зон | pcs | шт | 1 | 12510.5482 | 1 | 12510.5482
1580 | Input expansion module | Модуль розширення входа | pcs | шт | 1 | 4304.0016 | 3 | 12912.0048
1581 | Automatic contact, magnetic contact OS detector for opening windows and doors | Сповіщувач ОС автоматичний контактний, магнітоконтактний на відкривання вікон, дверей | pcs | шт | 1 | 315.0604 | 29 | 9136.7514
1582 | Automatic heat, smoke, light detector PS in explosion-proof version | Сповіщувач ПС автоматичний тепловий, димовий, світловий у вибухозахисному виконанні | pcs | шт | 1 | 661.3475 | 70 | 46294.3282
1583 | Single-cell alkaline battery, capacity 10 Ah | Акумулятор лужний одноелементний, ємкість 10 А.год | pcs | шт | 1 | 132.3708 | 1 | 132.3708
1584 | Rechargeable battery 12V, 7Ah | Акумуляторна батарея 12В, 7Аг | pcs | шт | 1 | 1425.35 | 2 | 2850.7
1585 | Ultrasonic power supply and control unit | Блок живлення і контролю ультразвуковий | pcs | шт | 1 | 2019.2217 | 2 | 4038.4435
1586 | Power supply BZH2415 | Блок живлення БЖ2415 | pcs | шт | 1 | 3872.27 | 1 | 3872.27
1587 | Box KS1-4 | Коробка КС1-4 | pcs | шт | 1 | 509.07 | 5 | 2545.35
1588 | Junction box | Коробка з'эднувальна | pcs | шт | 1 | 161.51 | 5 | 807.55
1589 | Cable up to 35 kV in laid pipes, blocks and boxes, weight 1 m up to 1 kg | Кабель до 35 кВ у прокладених трубах, блоках і коробах, маса 1 м до 1 кг | m | м | 1 | 41.6302 | 1670 | 69522.4989
1590 | Cable PSVV 6_0.4 | Кабель ПСВВ 6_0,4 | m | м | 1 | 12.28 | 1500 | 18420
1591 | Cable 4*2*0,51 (U/UTP-cat.5E LSOH) | КПВонг-HF-ВП (350) 4*2*0,51 (U/UTP-cat.5E LSOH) | m | м | 1 | 16.16 | 150 | 2424
1592 | Cable SHVVP 2х1,5 | Кабель 2х1,5 ШВВП-нг | m | м | 1 | 19.55 | 20 | 391
1593 | Vinyl plastic pipe at the base of the floor, diameter | Труба вініпластова по основі підлоги, діаметр до 25 мм | m | м | 1 | 40.31 | 400 | 16124
1594 | Govro pipe 16 mm | Гофро труба 16 мм | m | м | 1 | 8.5 | 400 | 3400
1595 | Measuring loop resistance | Вимiрювання опору шлейфа | plot | ділянка | 1 | 879.4123 | 10 | 8794.1226
1596 | Processing and switching on a single-pair low-frequency cable or wire | Оброблення і вмикання кабеля або проводу однопарного низькочастотного | ends | кінців | 1 | 155.3825 | 10 | 1553.8254
1597 | Soldering or desoldering a single-core wire | Припаювання або відпаювання одножильного проводу | ends | кінців | 1 | 10.3545 | 10 | 103.5448
1598 | Consumables + work | Витратні матеріали + робота | set | комплект | 1 |  | 1 | 14588.6253
| Section 2. Security video surveillance | Розділ 2. Охоронне відеоспостереження
1599 | Installing the Unifi NVR | Установка відеореєстратора Dahua DH-NVR608-32-4KS2 | pcs | шт | 1 | 15202.7296 | 1 | 15202.7296
1600 | Installation of IP v | Монтаж IP-відеокамер | pcs | шт | 1 | 3945.6778 | 30 | 118370.3335
1601 | Video monitor installation | Монтаж відеомонітора | pcs | шт | 1 | 3945.6778 | 2 | 7891.3556
1602 | Installing the UniFi Switch USW-Pro-24-POE Gigabit Switch | Установка комутатора | pcs | шт | 1 | 15202.7296 | 5 | 76013.6478
1603 | Ultrasonic power supply and control unit | Блок живлення і контролю ультразвуковий | pcs | шт | 1 | 1236.36 | 1 | 1236.36
1604 | Line-interactive UPS | Лінейно-інтерактивного ДБЖ | pcs | шт | 1 | 5912.27 | 1 | 5912.27
1605 | Cable up to 35 kV in laid pipes, blocks and boxes, weight 1 m up to 1 kg | Кабель до 35 кВ у прокладених трубах, блоках і коробах, маса 1 м до 1 кг | m | м | 1 | 29.47 | 1400 | 41258
1606 | Internal cable 6th category 4x2x0.51 | Кабель внутрішній 6-ої кат. 4х2х0,51 | m | м | 1 | 22.28 | 1400 | 31192
1607 | Junction box | Коробка з'эднувальна 80х80 | pcs | шт | 1 | 48.1 | 32 | 1539.2
1608 | Cable tie (100 pcs) | Кабельне кріплення (100 шт) | pcs | шт | 1 | 60.25 | 1 | 60.25
1609 | Consumables + work | Витратні матеріали + робота | set | комплект | 1 |  | 1 | 14933.8073
| Local estimate 02-01-025 for the purchase of security alarm and video surveillance equipment | Локальний кошторис 02-01-025 на Придбання устаткування для охороної сигналізації, відеоспостереження
1610 | Orion NOVA L device VKPF "Tiras" | Прилад Orion NOVA L ВКПФ "Тірас" | pcs | шт | 1 | 10130.49 | 1 | 10130.49
1611 | M-ZP SBOX input expansion module VKPF "Tiras" | Модуль розширення вводу M-ZP SBOX ВКПФ "Тірас" | pcs | шт | 1 | 2920 | 1 | 2920
1612 | Magnetic contact detector SOMK 1-9 | Сповіщувач магнітоконтактний СОМК 1-9 | pcs | шт | 1 | 440 | 10 | 4400
1613 | Passive infrared motion detector | Сповіщувач руху пасивний інфрачервоний | pcs | шт | 1 | 890 | 29 | 25810
1614 | Outdoor sound and light alarm 12 V OSZ "Jmil" | Світлозвуковий оповіщувач зовнішнього виконання 12 В ОСЗ "Джміль" | pcs | шт | 1 | 1407 | 2 | 2814
1615 | Keyboard | Клавіатура | pcs | шт | 1 | 3120 | 1 | 3120
1616 | Unifi NVR video recorder | Відеореєстратора DHI-NVR4232-4KS2/L | pcs | шт. | 1 | 19078 | 1 | 19078
1617 | IP outdoor video cameras UniFi Protect G5-PRO | ІР відеокамера вуличного виконання, 4МП, IP67 DH-IPC-HFW1431S1P-S4 (2.8 мм) | pcs | шт | 1 | 3395.3 | 15 | 50929.5
1618 | UniFi Video Camera G4 Dome | ІР відеокамера внутрішня, 4Mп, IP67, IK10 DH-IPC-HDBW1431EP-S4 (2.8мм) Dahua | pcs | шт | 1 | 3395.3 | 17 | 57720.1
1619 | Hard drive Western Digital Purple Pro 8 TB 7200 rpm 256 MB | Жорсткий диск Western Digital Purple Pro 8 TB 7200 rpm 256 MB | pcs | шт | 1 | 8964 | 4 | 35856
1620 | Video monito | Відеомонітор | pcs | шт | 1 | 8395.33 | 2 | 16790.66
1621 | Switch Dahua DH-PFS3010-8ET-96 | Комутатор Dahua DH-PFS3010-8ET-96 | pcs | шт | 1 | 38395.3 | 5 | 191976.5
| Local estimate 02-01-026 for Installation of access control system | Локальний кошторис 02-01-026 на Монтаж системи контролю управління доступом
| Section 1. Installation of access control system_ | Розділ 1. Монтаж системи контролю управління доступом_
1622 | Turnstile installation | Монтаж турнікету | pcs | шт | 1 | 4433.6613 | 3 | 13300.9838
1623 | Power supply | Блок живлення | pcs | шт | 1 | 3152.5311 | 1 | 3152.5311
1624 | Power supply BBP-50-12 12V, 3A | Блок живлення ББП-50-12 12В, 3А | pcs | шт | 1 | 2576.87 | 1 | 2576.87
1623 | Door open button | Кнопка відкриття дверей | pcs | шт | 1 | 353.27 | 25 | 8831.75
1624 | Automatic contact, magnetic contact OS detector for opening windows and doors | Сповіщувач ОС автоматичний контактний, магнітоконтактний на відкривання вікон, дверей | pcs | шт | 1 | 315.0604 | 25 | 7876.5098
1625 | Magnetic contact detector tane SM-35 | Сповіщувач магнітоконтактний tane SM- 35 | pcs | шт | 1 | 169.67 | 25 | 4241.75
1624 | Vinyl plastic pipe on walls and columns with mounting brackets, diameter up to 50 mm | Труба вініпластова по стінах і колонах з кріпленням накладними скобами, діаметр до 50 мм | m | м | 1 | 107.1378 | 200 | 21427.569
1625 | Corrugated pipes, diameter 20 mm | Труби гофровані діам 25 мм | m | м | 1 | 28.29 | 200 | 5658
1626 | Cable up to 35 kV in laid pipes, blocks and boxes, weight 1 m up to 1 kg | Кабель до 35 кВ у прокладених трубах, блоках і коробах, маса 1 м до 1 кг | m | м | 1 | 42.1855 | 350 | 14764.9343
1625 | Cable VVG 8*0.4 | Кабель ВВГ 2x1,5 | m | м | 1 | 12.32 | 100 | 1232
1626 | UTP cable 4 x 2 x 0.51 | Кабель UTP 4 х 2 х 0,51 | m | м | 1 | 25.58 | 250 | 6395
1627 | Processing and switching on a single-pair low-frequency cable or wire | Оброблення і вмикання кабеля або проводу однопарного низькочастотного | ends | кінців | 1 | 155.3825 | 50 | 7769.127
1628 | Installation of the fence | Монтаж огорожі | m | м | 1 | 485 | 7 | 3395
1629 | Consumables + work | Витратні матеріали + робота | set | комплект | 1 |  | 1 | 26108.3637
| Local estimate 02-01-027 for the purchase of access control system equipment | Локальний кошторис 02-01-027 на Придбання устаткування системи контролю управління доступом
1630 | Turnstile Tiso Centurion-M | Турнікет Tiso Centurion-M | pcs | шт | 1 | 61373 | 2 | 122746
1631 | Multi-format reader U-Prox SL mini | Зчитувач мультиформатний U-Prox SL mini | pcs | шт | 1 | 1400 | 4 | 5600
1632 | Turnstile gate Tiso Gate TTS | Турнікет-хвіртка Tiso Gate TTS | pcs | шт | 1 | 106822 | 1 | 106822
1633 | Turnstile control panel | Пульт керування турнікетом | pcs | шт | 1 | 2700 | 3 | 8100
1634 | U-Prox IP 400 network controller | Контролер мережевий U-Prox IP 400 | pcs | шт | 1 | 5610 | 2 | 11220
1635 | Network software package ITV U-Prox IP Maxsys U-Prox | Мережевий програмний комплекс ITV U-Prox IP Maxsys U-Prox | pcs | шт | 1 | 2025 | 1 | 2025
1636 | Fence Classic O-KBS-1, L=up to 510 mm, quickly removable | Огорожа Класік О-КБС-1, L=до 510 мм, швидкознімна | pcs | шт | 1 | 9623 | 3 | 28869
1637 | Fence Classic O-KN-1, L=1010-1500 mm | Огорожа Класік О-КН-1, L=1010-1500 мм | pcs | шт | 1 | 7605 | 4 | 30420
| Local estimate 02-01-028 for SCS installation work | Локальний кошторис 02-01-028 на Монтажні роботи СКС
1638 | Recessed type plug socket with concealed wiring | Розетка штепсельна заглибленого типу при схованій проводці | 100 pcs | 100 шт | 1 | 155.0559 | 1.25 | 193.8199
1639 | Installation of removable and retractable blocks [modules, cells, thermal power plants], weight up to 5 kg | Установлення знімних та висувних блоків [модулів, комірок, ТЄЗів], маса до 5 кг | pcs | шт | 1 | 339.8687 | 150 | 50980.3023
1640 | Devices installed on structures, weight up to 5 kg | Прилади, що установлюються на конструкціях, маса до 5 кг | pcs | шт | 1 | 127.92 | 10 | 1279.2
1641 | Installation of removable and retractable blocks [modules, cells, thermal power plants], weight up to 5 kg | Установлення знімних та висувних блоків [модулів, комірок, ТЄЗів], маса до 5 кг | pcs | шт | 1 | 208.1 | 23 | 4786.3
1642 | Communication and alarm switching cabinet or panel on the wall or in a niche, number of pairs up to 20 | Шафа або панель комутації зв'язку та сигналізації на стіні або в ніші, кількість пар до 20 | pcs | шт | 1 | 2057.014 | 5 | 10285.0698
1643 | Service communication switch | Комутатор службового зв'язку | pcs | шт | 1 | 2579.6213 | 11 | 28375.8339
1644 | Power box | Ящик живлення | box | ящик | 1 | 605.98 | 5 | 3029.9
1645 | Tray according to established structures, tray width up to 200 mm [when working at a height of over 2 to 8 m] | Лоток по установлених конструкціях, ширина лотка до 200 мм [при роботi на висотi понад 2 до 8 м] | m | м | 1 | 163.4179 | 2.4 | 392.2029
1646 | Perforated tray 100x50 L 3000 (in) FC5030 | Лоток перфорований 100х50 L 3000 (в) FC5030 | m | м | 1 | 296.08 | 240 | 71059.2
1647 | Perforated tray 200x50 L 3000 (in) FC5030 | Лоток перфорований 200х50 L 3000 (в) FC5030 | m | м | 1 | 396.08 | 9 | 3564.72
1648 | Angle CPO 90 horizontal 90° 100x50 | Кут CPO 90 горизонтальний 90° 100х50 | pcs | шт | 1 | 76.85 | 20 | 1537
1649 | GTO H50 mounting plate | Пластина кріпильна GTO H50 | pcs | шт | 1 | 18.58 | 240 | 4459.2
1650 | PSL U-shaped profile, L3000, thickness 1.5 mm | П-подібний профіль PSL, L3000, товщ. 1,5мм | m | м | 1 | 176.63 | 42 | 7418.46
1651 | A set of fasteners | Коплект кріплень | pcs | шт | 1 | 188.03 | 240 | 45127.2
1652 | Laying vinyl plastic pipes, supplied as standard elements in a set, on walls and columns with fastening with overhead brackets, nominal passage diameter up to 25 mm | Прокладання вініпластових труб, що поставляються нормалізованими елементами в комплекті, по стінах і колонах із кріпленням накладними скобами, діаметр умовного проходу до 25 мм | m | м | 1 | 97.8286 | 1.7 | 166.3086
1653 | Corrugated pipes, diameter 25 mm | Труби гофровані діам 25 мм | m | м | 1 | 10.37 | 1840 | 19080.8
1654 | Tightening the first single-core or multi-core wire in a common braid with a total cross-section of up to 6 mm2 into laid pipes or metal sleeves | Затягування у прокладені труби або металеві рукави проводу першого одножильного або багатожильного у загальному обплетенні сумарним перерізом до 6 мм2 | m | м | 1 | 19.6147 | 1.3 | 25.4991
1655 | Laying insulated wires with a cross section of up to 6 mm2 i | Прокладання ізольованих проводів перерізом до 6 мм2 у лотках | m | м | 1 | 5.6345 | 1.3 | 7.3249
1656 | Laying cables with a cross section of up to 6 mm2 with vinyl, nairite and polyethylene sheaths with fastening with overlay brackets | Прокладання кабелів перерізом до 6 мм2 з вініловою, наірітовою та поліетиленовою оболонками з кріпленням накладними скобами | m | м | 1 | 26.8825 | 94 | 2526.9506
1657 | UTP cable 4 x 2 x 0.51 | Кабель UTP 4 х 2 х 0,51 | m | м | 1 | 25.58 | 9000 | 230220
1658 | Optical cable, internal, dense buffer FinMark UT004-SM-15 LSZH | Кабель оптичний ,внутрішній ,плотний FinMark UT004-SM-15 LSZH буфер | m | м | 1 | 130.64 | 0.4 | 52.256
1659 | Processing and switching on a single-pair low-frequency cable or wire | Оброблення і вмикання кабеля або проводу однопарного низькочастотного | 10 ends | 10кінців | 1 | 155.3172 | 20 | 3106.3442
1660 | Consumables + work | Витратні матеріали + робота | set | комплект | 1 |  | 1 | 40173.7946
| Local estimate 02-01-029 for the purchase of SCS equipment | Локальний кошторис 02-01-029 на Придбання устаткування СКС
| Distribution cabinets | Розподільчі шафи
1661 | 9U communication cabinet, EServer 600x500x503 (W*D*H), glass | Шафа комунікаційна 9U, EServer 600х500х503 (Ш*Г*В), скло 600X800 мм, без передніх дверей, задн (S) метал двері | pcs | шт | 1 | 21500 | 2 | 43000
1662 | Communication cabinet 12U, EServer 600x500x637 (W*D*H), glass | Шафа комунікаційна 12U, EServer 600х500х637 (Ш*Г*В), скло | pcs | шт | 1 | 6685 | 1 | 6685
1663 | Communication cabinet 18U, EServer 600x500x907 (W*D*H), glass | Шафа комунікаційна 18U, EServer 600х500х907 (Ш*Г*В), скло | pcs | шт | 1 | 7966 | 1 | 7966
1664 | Fan module 4 el. with switch, thermostat - for cabinets EvoLine | Модуль вент. 4 ел. з вимикач., термостат -для шаф підл. EvoLine | pcs | шт | 1 | 4600 | 7 | 32200
1665 | Power distribution panel, aluminum housing, European type, 8 sockets | Панель силова розподільна, алюм. корпус, European type, 8 розеток | pcs | шт | 1 | 1010 | 14 | 14140
1666 | Mounting kit 19" screw+nut | Комплект кріплення 19" гвинт+гайка | pcs | шт | 1 | 9.3 | 800 | 7440
1667 | 42U vertical organizer with sliding lid Universal Line Jumbo | 42U вертикальний організатор з висувною кришкою Universal Line Jumbo | pcs | шт | 1 | 5680 | 14 | 79520
| Optical patch panel 1U, 19", assembled (pigtail, adapter, heat-shrink sleeve. 60 mm) | Оптична патч-панель 1U, 19" , в зборі (пігтейл, адаптер, гільза термоусад. 60 мм) | pcs | шт | 1 | 2180 | 1 | 2180
1668 | Optical patch panel EServer 1U-24 19" SC-16 assembly (optical switch) | Оптична патч-панель EServer 1U-24 19" SC-16 в зборі (коммутатор оптичний) | pcs | шт | 1 | 1300 | 1 | 1300
1669 | Splice cassette with cover, complete (including 1 pc of tray, 2 pcs of spool cable routings, 12 pcs of heat shrinking tube) | Сплайс-касета з кришкою, в комплекті (including 1 pc of tray, 2 pcs of spool cable routings, 12 pcs of heat shrinking tube) | pcs | шт | 1 | 239 | 60 | 14340
1670 | Front panel 8 port LC adapter panel, duplex, black color | Лицьова панель 8 port LC adapter panel, duplex, колір чорний | pcs | шт | 1 | 60 | 60 | 3600
1671 | Cable entry to patch panels | Кабельний ввід до патч-панелей | pcs | шт | 1 | 33 | 60 | 1980
1672 | LC/PC Duplex MM Adapter w/zirconia Sleeve | Адаптер LC/PC Duplex MM Adapter w/zirconia Sleeve | pcs | шт | 1 | 86 | 216 | 18576
1673 | Pigtail LC/UPC OM4, 1m, MM, D=0.9mm, LSOH | Pigtail LC/UPC OM4, 1m, MM, D=0,9mm, LSOH | pcs | шт | 1 | 87 | 432 | 37584
1674 | Patch cord optical LC/UPC-LC/UPC Duplex MM OM4 LS0H 2 m, D=2.0mm | Патч корд оптический LC/UPC-LC/UPC Duplex MM OM4 LS0H 2 м, D=2,0mm | pcs | шт | 1 | 390 | 216 | 84240
1675 | UTP patch panel, 24 ports 1U, cat. 5E, Dual Type IDC | Патч-панель UTP, 24 порти 1U, кат.5Е, Dual Type IDC | pcs | шт | 1 | 1300 | 8 | 10400
1676 | Patch panel UTP, 48 ports sd 1U, cat. 5E, Dual Type IDC | Патч-панель UTP,48 портsd 1U, кат.5Е, Dual Type IDC | pcs | шт | 1 | 2660 | 19 | 50540
1677 | Cable organizer, screw mounting, black (for all UTP 19" 1U patch panels) | Кабельний організатор, монтаж на гвинти, колір чорний (для всіх патч- панелей UTP 19" 1U) | pcs | шт | 1 | 145 | 18 | 2610
1678 | Patch cord molded UTP, RJ45 0,5 m, cat. 5E, LSOH | Патч-корд литий UTP, RJ45 0,5 м, кат.5Е, LSOH | pcs | шт | 1 | 59 | 170 | 10030
1679 | Valena LIFE Double Keystone Adapter White (complete with 2-port faceplate) | Valena LIFE Адаптер для Keystone подвійний Білий (в комплекті з 2-х портовою лицьовою панеллю) | pcs | шт | 1 | 79.8 | 220 | 17556
1680 | Valena LIFE Frame 1 post Ivory | Valena LIFE Рамка 1 пост Слонова кістка | pcs | шт | 1 | 21 | 220 | 4620
1681 | OBO Betterman power planter | Подрозетник OBO Betterman | pcs | шт | 1 | 9 | 220 | 1980
1682 | WALL BOX FOR 1ST KEYSTONE MODULE | НАСТЕННАЯ КОРОБКА ДЛЯ 1-ГО МОДУЛЯ KEYSTONE | pcs | шт | 1 | 21.5 | 141 | 3031.5
1683 | Keystone UTP narrow module 90g, cat. 5E, Dual Type IDC, white color | Модуль Keystone UTP вузький 90гр, кат. 5Е, Dual Type IDC, колір білий | pcs | шт | 1 | 92 | 375 | 34500
| Local estimate 02-01-030 for commissioning and adjustment works of the SCS | Локальний кошторис 02-01-030 на Пуско- налагоджувальні роботи СКС
| Section 1. Fire alarm system | Розділ 1. Пожежна сигналізація
1684 | Earthing devices. Measurement of earthing resistance | Пристрої, що заземлюють. Вимірювання опору розтіканню струму заземлювача | measured. | вимір. | 1 | 289.6478 | 60 | 17378.869
1685 | Measurement of dielectric loss tangent | Вимірювання тангенса кута діелектричних утрат | measured. | вимірюв. | 1 | 772.2254 | 15 | 11583.3812
1686 | Phasing of an electrical line or transformer with the network, voltage up to 1 kV | Фазування електричної лінії або трансформатора з мережею, напруга до 1 кВ | phasing | фазув-ня | 1 | 193.0931 | 50 | 9654.655
1687 | Measurement of leakage currents or breakdown voltage of a surge arrester or leakage currents of a voltage limiter | Вимірювання струмів витоку або пробивної напруги розрядника або струмів витоку обмежувача напруги | measured. | вимірюв. | 1 | 386.1862 | 25 | 9654.655
1688 | Measuring insulation resistance with a megohmmeter | Вимірювання опору ізоляції мегаомметром | measured. | вимір. | 1 | 19.3044 | 80 | 1544.3528
| Local budget 02-01-031 for Television | Локальний кошторис 02-01-031 на Телебачення
1689 | Amplifiers for collective television reception, mounted on a wall or in a metal cabinet | Підсилювачі колективного приймання телебачення, що установлюються на стіні або в металевій шафі | pcs | шт | 1 | 1628.5442 | 1 | 1628.5442
1690 | Wall-mounted equipment, weight from 0.15 to 0.2 t | Апаратура настінна, маса від 0,15 до 0,2 т | pcs | шт | 1 | 4644.5889 | 2 | 9289.1778
1691 | Installing a television socket | Монтаж розетки телевізійної | pcs | шт | 1 | 128.0755 | 35 | 4482.6409
1692 | Television socket | Розетка телевізійна | pcs | шт | 1 | 93.57 | 35 | 3274.95
1693 | Subscriber splitters for collective television reception on the wall or in a metal cabinet | Розгалужувачі абонентські колективного приймання телебачення на стіні або в металевій шафі | pcs | шт | 1 | 917.5801 | 10 | 9175.8011
1694 | Power box | Ящик живлення | box | ящик | 1 | 989.6858 | 5 | 4948.4292
1695 | Metal hose, outer diameter up to 48 mm | Рукав металевий, зовнішній діаметр до 48 мм | 100 m | 100 м | 1 | 8639.28 | 2 | 17278.56
1696 | Metal hose d=32 | Металорукав d=32 | m | м | 1 | 29.3 | 200 | 5860
1697 | Cable up to 35 kV, laid on installed structures and trays with fastening along the entire length, weight 1 m up to 1 kg | Кабель до 35 кВ, що прокладається по установлених конструкціях і лотках з кріпленням по всій довжині, маса 1 м до 1 кг | 100 m | 100 м | 1 | 50.5965 | 10 | 505.965
1698 | Coaxial cable in low-emission, halogen-free plastic sheath F 690B-LSZH black FinMark | Кабель коаксіальний в оболочці із малодимного, безгалогеного пластику F 690B-LSZH black FinMark | m | м | 1 | 18.06 | 700 | 12642
1699 | Coaxial distribution cable FinMark F1190 | Кабель коаксіальний розпродільчий FinMark F1190 | m | м | 1 | 1.74 | 300 | 522
1700 | Screed platform, for 6 mm screw | Майданчик для стяжки, під шуруп 6 мм | 100pcs | 100шт | 1 | 36.59 | 0.12 | 4.3908
1701 | Cable tie, 100x2.5 | Кабельна стяжка, 100х2,5 | 100pcs | 100шт | 1 | 194.43 | 0.2 | 38.886
1702 | Extension cable | Кабель подовжувач | pcs | шт | 1 | 113.7 | 10 | 1137
1703 | Front panel of the television socket | Лицьова панель розетка телевізійної | pcs | шт | 1 | 87.64 | 10 | 876.4
1704 | Consumables + work | Витратні матеріали + робота | set | комплект | 1 |  | 1 | 30574.9579
| Local budget 02-01-032 for the purchase of television equipment | Локальний кошторис 02-01-032 на Придбання устаткування для телебачення
1704 | Arcotel GA 90360R optical receiver | Оптичний приймач Arcotel GA 90360R | pcs | шт | 1 | 7270 | 1 | 7270
1705 | TV amplifier TERRA HS-004 | ТВ підсилювач TERRA HS -004 | pcs | шт | 1 | 3270 | 1 | 3270
1706 | TV splitter Split 2 (5-1000 MHz) | Дільник ТВ Split 2 (5-1000 МГц) | pcs | шт | 1 | 45 | 1 | 45
1707 | Signal splitter TAP 4/24 | Відгалужувач сигналів TAP 4/24 | pcs | шт | 1 | 250 | 10 | 2500
1708 | Power supply 24V, 110mA Televes ref. 5795 | Блок живлення 24В, 110мА Televes ref. 5795 | pcs | шт | 1 | 2890 | 1 | 2890
| Local estimate 02-01-033 for Installation of a doorbell alarm system | Локальний кошторис 02-01-033 на Монтаж системи дзвінкової сигналізації
1709 | Cable in a brick wall, weight 1 m to 1 kg | Кабель по стіні цегляній, маса 1 м до 1 кг | m | м | 1 | 152.1161 | 400 | 60846.4566
1710 | Cables VVGngd 3x1.5 mm | Кабелі ВВГнгд 3х1,5 мм | m | м | 1 | 31.04 | 400 | 12416
1711 | Metal hose d=20 | Металорукав d=20 | m | м | 1 | 17.9 | 5 | 89.5
1712 | Terminal box | Коробка клемна | pcs | шт | 1 | 66.78 | 15 | 1001.7
1713 | Round switching box with lid | Коробка комутаційна кругля з кришкою | pcs | шт | 1 | 34.5 | 15 | 517.5
1714 | Bell installation | Монтаж дзвінка | pcs | шт | 1 | 338.2681 | 15 | 5074.0222
1715 | Devices installed on structures or panels, weight up to 10 kg | Прилади, що установлюються на конструкціях або щитах, маса до 10 кг | pcs | шт | 1 | 394.7932 | 1 | 394.7932
1716 | Consumables + work | Витратні матеріали + робота | set | комплект | 1 |  | 1 | 4815.7486
| Local estimate 02-01-034 for the purchase of equipment for a doorbell alarm system | Локальний кошторис 02-01-034 на Придбання устаткування для системи дзвінкової сигналізації
1716 | Electric bell Asko 1502 150 mm | Дзвінок електричний Аско 1502 150 мм | pcs | шт | 1 | 497 | 15 | 7455
1717 | Automatic call feeder Start 3 | Автомат подачі дзвінків Старт 3 | pcs | шт | 1 | 480 | 1 | 480
| Local estimate 02-01-035 for Sound reinforcement system in the assembly hall | Локальний кошторис 02-01-035 на Система звукопідсилення в актовому залі
| Section 1. Installation of electrical timing_ | Розділ 1. Монтаж електрочасофікації_ |  |  | 1 | 1.6332 |  | 0
1718 | Station installation | Монтаж станції | pcs | шт | 1 | 1.6332 | 1 | 1.6332
1719 | Mounting a wall-mounted loudspeaker in the room on the wall | Монтаж гучномовця настінного у приміщенні на стіні | pcs | шт | 1 | 1.6332 | 4 | 6.5328
1720 | Two- or three-core wire for plastering along walls or in furrows | Провід дво-, трижильний під штукатурку по стінах або у борознах | 100 m | 100 м | 1 | 1.6332 | 1 | 1.6332
1721 | Acoustic cable 2 x 2.5 mm2 - 13 AWG LS25 | Кабель акустичний 2 x 2,5 мм2 - 13 AWG LS25 | 1000 m | 1000м | 1 | 1.6332 | 0.102 | 0.16659
1722 | Desktop microphone console | Пульт мікрофонний настільний | 100 pcs | 100 шт | 1 | 7302 | 0.02 | 146.04
| Local estimate 02-01-036 for the purchase of equipment for the sound reinforcement system in the assembly hall | Локальний кошторис 02-01-036 на Придбання устаткування для системи звукопідсилення в актовому залі
1723 | Sound reinforcement system in the assembly hall 80ПП024М-FM/МР | Система звукопідсилення в актовому залі 80ПП024М-FM/МР | pcs | шт | 1 | 12500 | 1 | 12500
1724 | Acoustic system 15 AC 100 PP | Акустична система 15 АС 100 ПП | pcs | шт | 1 | 33500 | 4 | 134000
1725 | Microphone | Мікрофон | pcs | шт | 1 | 4500 | 2 | 9000
| Local estimate 02-01-037 for the Unified Precise Time System | Локальний кошторис 02-01-037 на Система єдиного точного часу
| Section 1. Installation of electrical timing_ | Розділ 1. Монтаж електрочасофікації_
1726 | Station installation | Монтаж станції | pcs | шт | 1 | 3390.6025 | 1 | 3390.6025
1727 | Secondary one-sided electric clocks indoors on the wall | Електрогодинники вторинні односторонні у приміщенні на стіні | pcs | шт | 1 | 682.9058 | 23 | 15706.8327
1728 | Metal hose d=20 | Металорукав d=20 | m | м | 1 | 17.9 | 5 | 89.5
1729 | Twisted pair cable, U/UTP cat.5e halogen-free KPVONG-HF-VP (350) 4*2*0.51 (UTP-CAT.5E LSOH) | Кабель "вита пара", U/UTP cat.5e безгалогенний КПВОНГ-HF-ВП (350) 4*2*0,51 (UTP-CAT.5E LSOH) | m | м | 1 | 12.39 | 500 | 6195
1730 | Junction box with fuse or disconnector, or circuit breaker, or voltage indicator to the distribution busbar | Коробка відгалужувальна із запобіжником або роз'єднувачем, або автоматом, або покажчиком напруги до розподільного шинопроводу | pcs | шт | 1 | 544.39 | 25 | 13609.75
1731 | UK box | Коробка УК-2П | pcs | шт | 1 | 41.15 | 25 | 1028.75
1732 | Consumables + work | Витратні матеріали + робота | set | комплект | 1 |  | 1 | 10180.572
| Local estimate 02-01-038 for the purchase of equipment for a single precise time system | Локальний кошторис 02-01-038 на Придбання устаткування для системи єдиного точного часу
1732 | Time station GRAN CLOCK-O-01 GPS | Часова станція GRAN CLOCK-O-01 GPS | pcs | шт | 1 | 8110 | 1 | 8110
1733 | GRAN-CLOCK-I125G7-T | Годиник GRAN-CLOCK-I125G7-T | pcs | шт | 1 | 2500 | 13 | 32500
1734 | GRAN-CLOCK-I57R7-new watch | Годиник GRAN-CLOCK-I57R7-new | pcs | шт | 1 | 3000 | 10 | 30000
| Local estimate 02-01-039 for Internal computer network | Локальний кошторис 02-01-039 на Внутрішня комп’ютерна мережа
1735 | Dispatcher or director communication switch with amplifier, capacity up to 70 numbers | Комутатор диспетчерського або директорського зв'язку із підсилювальним пристроєм, ємкість до 70 номерів | number | номер | 1 | 4449.193 | 20 | 88983.8598
1736 | Board of the output set RSLU/RS2. 118.313/ RS2.709.005TU | Плата вихідного комплекту РСЛУ/РС2. 118.313/ РС2.709.005ТУ | pcs | шт | 1 | 1010.32 | 10 | 10103.2
1737 | Input kit board RSLU/RS2.118. 312/ RS2.709.005TU | Плата вхідного комплекту РСЛУ/РС2.118. 312/ РС2.709.005ТУ | pcs | шт | 1 | 967.03 | 10 | 9670.3
1738 | Set of optical [photo]-electrical converters [emitter, photoreceiver] | Комплект перетворювачів [випромінювач, фотоприймач] оптико[фото]-електричних | set | комплект | 1 | 3885.968 | 2 | 7771.9361
1739 | Coordinate station type ATSK 50-200M, installation | Станція координатна типу АТСК 50-200М, монтаж | statue | статив | 1 | 55625.5772 | 2 | 111251.1543
1740 | Installation of recessed sockets with concealed wiring | Установлення штепсельних розеток заглибленого типу при схованій проводці | 100pcs | 100шт | 1 | 68.333 | 0.4 | 27.3332
1741 | DCK RS0.122.163TU code combination sensor board | Плата датчиків кодових комбинаций ДКК РС0.122.163ТУ | pcs | шт | 1 | 2679.76 | 40 | 107190.4
1742 | Installation box | Коробка установлювальна | pcs | шт | 1 | 16.24 | 40 | 649.6
1743 | Installation of recessed sockets with concealed wiring | Установлення штепсельних розеток заглибленого типу при схованій проводці | 100pcs | 100шт | 1 | 68.333 | 0.16 | 10.9333
1744 | Control board RS2.125.837 RS0.122. 163TU | Плата керування РС2.125.837 РС0.122. 163ТУ | pcs | шт | 1 | 2853.29 | 16 | 45652.64
1745 | Communication and alarm switching cabinet or panel on the wall or in a niche, number of pairs up to 100 | Шафа або панель комутації зв'язку та сигналізації на стіні або в ніші, кількість пар до 100 | pcs | шт | 1 | 9729.5372 | 2 | 19459.0744
1746 | Profile steel structure for mounting cable suspensions, weight up to 1 kg | Конструкція із профільної сталі для кріплення кабельних закладних підвісок, маса до 1 кг | 100 pcs | 100 шт | 1 | 50.5965 | 0.3 | 15.179
1747 | Tray profile (CD40H20/1, 1.2 mm) | Профіль для лотків (CD40H20/1, 1,2 мм) | pcs | шт | 1 | 87.37 | 10 | 873.7
1748 | Threaded stud (PGM8/1) | Шпилька різьбова(PGM8/1) | m | м | 1 | 13.23 | 20 | 264.6
1749 | Spacer M8 | Розпірна втулка М8 | pcs | шт | 1 | 2.31 | 50 | 115.5
1750 | Screw M6x10 mm, washer, nut | Гвинт М6x10 мм, шайба, гайка | set | к-кт | 1 | 1.09 | 50 | 54.5
1751 | Vinyl plastic pipe on walls and columns with mounting brackets, diameter up to 25 mm | Труба вініпластова по стінах і колонах з кріпленням накладними скобами, діаметр до 25 мм | m | м | 1 | 341.7469 | 15 | 5126.2029
1752 | Corrugated pipes, diameter 20 mm | Труби гофровані діам 20 мм | m | м | 1 | 28.29 | 1500 | 42435
1753 | Box KM-1-4 | Коробка КМ-1-4 | pcs | шт | 1 | 821.7277 | 20 | 16434.5535
1754 | Mounting box | Коробка монтажна | pcs | шт | 1 | 79.91 | 20 | 1598.2
1755 | Tray according to established designs, tray width up to 400 mm | Лоток по установлених конструкціях, ширина лотка до 400 мм | m | м | 1 | 99.3475 | 2.9 | 288.1077
1756 | Tray included H60/3 | Лоток в комплекті Н60/3 | m | м | 1 | 46.07 | 290 | 13360.3
1757 | M8 mounting kit | Комплект для кріплення М8 | pcs | шт | 1 | 1.54 | 11 | 16.94
1758 | Self-tapping screw 3.5/45mm | Саморіз 3,5/45мм | 100 pcs | 100 шт. | 1 | 88.75 | 36 | 3195
1759 | Dowel 6/40mm | Дюбель 6/40мм | 100 pcs | 100 шт. | 1 | 99.97 | 36 | 3598.92
1760 | Recessed type plug socket with concealed wiring | Розетка штепсельна заглибленого типу при схованій проводці | 100 pcs | 100 шт | 1 | 136.0291 | 0.5 | 68.0146
1761 | Two-port communication socket without modules | Розетка комунікаційна двопортова без модулей | pcs | шт | 1 | 99.75 | 50 | 4987.5
1762 | Socket outl | Підрозетник | pcs | шт | 1 | 3.81 | 50 | 190.5
1763 | Non-recessed plug socket with open wiring | Розетка штепсельна незаглибленого типу при відкритій проводці | 100 pcs | 100 шт | 1 | 128.1081 | 0.13 | 16.6541
1764 | Single-port communication socket without modules, external | Розетка комунікаційна однопортова без модулей, зовнішня | pcs | шт | 1 | 93.83 | 12 | 1125.96
1765 | Two-port communication socket without modules, external | Розетка комунікаційна двопортова без модулей, зовнішня | pcs | шт | 1 | 99.95 | 1 | 99.95
1766 | Socket hatch | Розеточний люк | pcs | шт | 1 | 1520.18 | 3 | 4560.54
1767 | M6 fastener set (screw, washer, nut) | Набір кріплення М6 (гвинт, шайба, гайка) | set | к-кт | 1 | 12.26 | 200 | 2452
1768 | PATCHPANEL INSTALLATION (Extended box or box, size up to 500x500 mm) | МОНТАЖ ПАТЧПАНЕЛІ (Ящик протяжний або коробка, розмiр до 500х500 мм) | pcs | шт | 1 | 557.0351 | 10 | 5570.3513
1769 | Patch panel, 19", 24 port, cat.6A, modular | Патчпанель, 19", 24 портова, кат.6A, набірна | pcs | шт | 1 | 869.21 | 10 | 8692.1
1770 | INSTALLATION OF CORD ORGANIZER (Subscriber box, USS signal box, subscriber connecting device, television band filter, television attenuator) | МОНТАЖ ОРГАНІЗАТОРА ШНУРІВ (Коробка абонентська, коробка сигнальна УСС, приєднуючий абонентський пристрiй, фiльтр телевiзiйний дiапазонний, атенюатор телевiзiйний) | pcs | шт | 1 | 305.8655 | 10 | 3058.6548
1771 | 19'' patch cord organizer | 19'' організатор з'єднувальних шнурів | pcs | шт | 1 | 203.92 | 10 | 2039.2
1772 | INSTALLATION OF THE SHIELDED MODULE (Plug connector with processing and connection of the shielded cable, core cross-sectional area up to 1 mm2, number of connected cores up to 14) | МОНТАЖ МОДУЛЯ ЕКРАНОВАНОГО (Роз'єм штепсельний з обробленням i вмиканням екранованого кабеля, площа перерiзу жили до 1 мм2, кiлькiсть жил, що пiдключаються, до 14) | pcs | шт | 1 | 674.6255 | 10 | 6746.2545
1773 | Shielded module, cat. 6A | Модуль екранований, кат. 6A | pcs | шт | 1 | 94.79 | 10 | 947.9
1774 | Plugging in the equipment, number of contacts in the connector up to 14 | Вмикання штепсельних роз'ємів в апаратуру, кількість контактів у роз'ємі до 14 | pcs | шт | 1 | 71.6811 | 20 | 1433.622
1775 | Patchcord F/UTP 1 m, RJ45-RJ45, cat. 6A | Патчкорд F/UTP 1м, RJ45-RJ45, кат.6A | pcs | шт | 1 | 214.47 | 10 | 2144.7
1776 | Patchcord F/UTP 2 m, RJ45-RJ45, cat. 6A | Патчкорд F/UTP 2м, RJ45-RJ45, кат.6A | pcs | шт | 1 | 236.29 | 10 | 2362.9
1777 | Consumables + work | Витратні матеріали + робота | set | комплект | 1 |  | 1 | 30262.6968
| Local estimate 02-01-040 for Equipment for internal computer network | Локальний кошторис 02-01-040 на Обладнання для внутрішньої комп’ютерної мережі
1777 | Managed switch L2, 24 ports, D-Link DES-1210-28/ME | Комутатор керований рівня L2, 24 роrt, D- Lіnk DЕS-1210-28/MЕ | pcs | шт | 1 | 23270 | 1 | 23270
1778 | Server floor-standing cabinet SHS-32U | Шафа монтажна серверна підлогова ШС- 32U | pcs | шт | 1 | 5250 | 2 | 10500
1779 | Media converter (included), TР-LINK MC112СS | Медіаконвертер (в комплекті), TР-LІNK MС112СS | pcs | шт | 1 | 995 | 2 | 1990
1780 | Server ARTLINE Business R25 v02 (R25v02) | Сервер АRTLІNЕ Busіnеss R25 v02 (R25v02) | pcs | шт | 1 | 39722.5 | 2 | 79445
1781 | Network Attached Storage (NAS) Synology DS716+ II | Мережеве сховище (NАS) Synоlоgy DS716+ ІІ | pcs | шт | 1 | 13292 | 2 | 26584
1782 | Uninterruptible power supply APC Smart-UPS RM 750VA 2U LCD | Джерело безпереб. живлення АРС Smаrt- UРS RM 750VА 2U LСD | pcs | шт | 1 | 12133.5 | 2 | 24267
1783 | Hard drive Seagate Enterprise Saracity 2TB 3.5 SATA III | Жорсткий диск Sеаgаtе Еntеrрrіsе Сарасіty 2ТB 3.5 SАTА ІІІ | pcs | шт | 1 | 3392 | 2 | 6784
1784 | Microsoft Windows Server 2016 software | Програмне забезпечення Mісrоsоft Wіndоws Sеrvеr 2016 | pcs | шт | 1 | 16762 | 2 | 33524
1785 | Access point HP MSM460 Dual Radio 802.11n AP (WW) | Точка доступу HP MSM460 Dual Radio 802.11n AP (WW) | pcs | шт | 1 | 4200 | 2 | 8400
1786 | MSM720 Premium Mobility Controller (WW) | Контролер MSM720 Premium Mobility Controller (WW) | pcs | шт | 1 | 9275 | 2 | 18550
1787 | HP MSM720/760/765 Additional 10 Access Point License (J9697A) | Ліцензія HP MSM720/760/765 Additional 10 Access Point License (J9697A) | pcs | шт | 1 | 8500 | 1 | 8500
| Local estimate 02-01-041 for Installation of internal wired radio broadcasting | Локальний кошторис 02-01-041 на Монтаж внутрішнього проводового радіомовлення
| Section 1. Installation of internal wired radio broadcasting_ | Розділ 1. Монтаж внутрішнього проводового радіомовлення_
1788 | UK-P box | Коробка УК-П | box | коробка | 1 | 703.1738 | 10 | 7031.7377
1789 | UK box | Коробка УК | pcs | шт | 1 | 67.2061 | 10 | 672.0613
1790 | Metal hose, outer diameter up to 48 mm | Рукав металевий, зовнішній діаметр до 48 мм | m | м | 1 | 86.39 | 5 | 431.95
1791 | Metal hose d=20 | Металорукав d=20 | m | м | 1 | 17.9 | 5 | 89.5
1792 | Two- or three-core wire for plastering on walls or in grooves | Провід дво-, трижильний під штукатурку по стінах або у борознах | m | м | 1 | 42.1855 | 200 | 8437.1053
1793 | Consumables + work | Витратні матеріали + робота | set | комплект | 1 | 1.6332 | 1 | 1.6332
1793 |  | Провод ПСВВнг (J-YY-U) 2х1,13 | m | м | 1 | 12.32 | 200 | 2464
| Local estimate 02-01-042 for Equipment for internal wired radio broadcasting | Локальний кошторис 02-01-042 на Обладнання для внутрішнього проводового радіомовлення
1794 | Amplifier-mixer | Підсилювач-мікшер | pcs | шт | 1 | 14207.5 | 1 | 14207.5
1795 | FM Radio Antenna 76-108MHz | Антена FM-радіо 76-108мГц | pcs | шт | 1 | 386 | 1 | 386
1796 | Loudspeaker with volume control | Гучномовець з регулятором гучності | pcs | шт | 1 | 1450 | 9 | 13050
| Local estimate 02-01-043 for Telephony | Локальний кошторис 02-01-043 на Телефонізація
1797 | Vinyl plastic pipe on walls and columns with mounting brackets, diameter up to 25 mm | Труба вініпластова по стінах і колонах з кріпленням накладними скобами, діаметр до 25 мм | 100 m | 100 м | 1 | 50.5965 | 1.1 | 55.6562
1798 | Corrugated pipes, diameter 20 mm | Труби гофровані діам 25 мм | m | м | 1 | 28.29 | 110 | 3111.9
1799 | Cable up to 35 kV, laid on installed structures and trays with fastening along the entire length, weight 1 m up to 1 kg | Кабель до 35 кВ, що прокладається по установлених конструкціях і лотках з кріпленням по всій довжині, маса 1 м до 1 кг | 100 m | 100 м | 1 | 50.5965 | 7.7 | 389.5931
1800 | Cable J-H(St)H Bd 2x2x0,6 | КабельJ-H(St)H Bd 2x2x0,6 | 1000 m | 1000м | 1 | 12.32 | 0.66 | 8.1312
1801 | Cable J-H(St)H Bd 10x2x0,6 | Кабель J-H(St)H Bd 10x2x0,6 | 1000 m | 1000м | 1 | 48.2 | 0.11 | 5.302
1801 | UK box | Коробка УК | pcs | шт | 1 | 41.45 | 11 | 455.95
1802 | Screed platform, for 6 mm screw | Майданчик для стяжки, під шуруп 6 мм | 100pcs | 100шт | 1 | 36.15 | 12 | 433.8
1803 | Cable tie, 100x2.5 | Кабельна стяжка, 100х2,5 | 100pcs | 100шт | 1 | 194.43 | 30 | 5832.9
1804 | Installing a television socket | Монтаж розетки телевізійної | pcs | шт | 1 | 128.0755 | 91 | 11654.8663
1805 | Television socket | Розетка телевізійна | pcs | шт | 1 | 93.57 | 91 | 8514.87
1806 | Extension cable | Кабель подовжувач | pcs | шт | 1 | 113.7 | 91 | 10346.7
1807 | Front panel of the television socket | Лицьова панель розетка телевізійної | pcs | шт | 1 | 87.64 | 91 | 7975.24
1808 | Subscriber splitters for collective television reception on the wall or in a metal cabinet | Розгалужувачі абонентські колективного приймання телебачення на стіні або в металевій шафі | pcs | шт | 1 | 917.5801 | 12 | 11010.9614
1809 | Subscriber splitter SPL-2 | Розгалужувач абоненський SPL-2 | pcs | шт | 1 | 45.97 | 12 | 551.64
1810 | Connector installation | Монтаж рознімача | pcs | шт | 1 | 87.0985 | 424 | 36929.7619
1811 | F connector for RG11 cable STANDARD, crimped (0.475_) | Роз'єм F на кабель RG11 STANDART, обжимний ( 0,475_) | pcs | шт | 1 | 20.47 | 424 | 8679.28
1812 | Amplifiers for collective television reception, mounted on a wall or in a metal cabinet | Підсилювачі колективного приймання телебачення, що установлюються на стіні або в металевій шафі | pcs | шт | 1 | 1628.5442 | 19 | 30942.3406
1813 | Wall-mounted equipment, weight from 0.15 to 0.2 t | Апаратура настінна, маса від 0,15 до 0,2 т | pcs | шт | 1 | 4644.5889 | 20 | 92891.778
1814 | Installation of ground equipment, weight up to 0.5 t | Установлення апаратури наземної, маса до 0,5 т | pcs | шт | 1 | 6783.0178 | 1 | 6783.0178
1815 | Installation of epoxy terminal coupling for cables with voltage up to 1 kV, cross-section of one core up to 35 mm2 | Монтаж муфти кінцевої епоксидної для кабеля напругою до 1 кВ, переріз однієї жили до 35 мм2 | pcs | шт | 1 | 7173.3034 | 1 | 7173.3034
1816 | Input kit board RSLU/RS2.114. 104/ RS2.114.097TU | Плата вхідного комплекту РСЛУ/РС2.114. 104/ РС2.114.097ТУ | pcs | шт | 1 | 880.07 | 1 | 880.07
1817 | Wall-mounted equipment, weight from 0.15 to 0.2 t | Апаратура настінна, маса від 0,15 до 0,2 т | pcs | шт | 1 | 4644.5889 | 2 | 9289.1778
1818 | Consumables + work | Витратні матеріали + робота | set | комплект | 1 |  | 1 | 27125.0864
| Local estimate 02-01-044 for Telephony equipment | Локальний кошторис 02-01-044 на Обладнання для телефонізаціїї
1818 | 19" loop cabinet for optical receivers | Шафа 19" петельна для оптичних приймачів | pcs | шт | 1 | 1270 | 20 | 25400
1819 | Television patch cord | Патчкорд телевізійний | pcs | шт | 1 | 41.67 | 263 | 10959.21
1820 | Cross 19" with tray | Крос 19" з лотком | pcs | шт | 1 | 139270 | 1 | 139270
1821 | Mini wall-mounted optical cross assembly | Міні крос настіний оптичний в зборі | pcs | шт | 1 | 29270 | 15 | 439050
1822 | Single-mode optical patch cord, 1 m | Пачкорд оптичний одномод,1 м | pcs | шт | 1 | 670 | 16 | 10720
1823 | Single-mode optical patch cord, 3 m | Пачкорд оптичний одномод,3 м | pcs | шт | 1 | 1670 | 5 | 8350
1824 | Optical wall box, up to 4 trays, internal bar for 32 seats | Бокс настіний оптичний , до 4 лотків внутрішня планка на 32 посадочних місця | pcs | шт | 1 | 3670 | 2 | 7340
| Local estimate 02-01-045 for Gas Pollution Control System | Локальний кошторис 02-01-045 на Система контроля загазованості
| Section 1. Installation work | Розділ 1. Монтажні роботи
1825 | Control unit | Блок управління | pcs | шт | 1 | 1949.5005 | 1 | 1949.5005
1826 | Installation of instruments for analyzing the physicochemical composition of a substance, instrument complexity category 1 | Установлення приладів для аналізу фізико-хімічного складу речовини, категорія складності приладів 1 | set | комплект | 1 | 2222.31 | 4 | 8889.2401
1827 | Power box | Ящик живлення | box | ящик | 1 | 611.91 | 1 | 611.91
1828 | Single-cell alkaline battery, capacity 12 Ah | Акумулятор лужний одноелементний, ємкість 12 А.год | pcs | шт | 1 | 89.32 | 1 | 89.32
1829 | Single-cell alkaline battery, capacity 18 Ah | Акумулятор лужний одноелементний, ємкість 18 А.год | pcs | шт | 1 | 81.28 | 2 | 162.56
1830 | Installation of the sign | Монтаж табло сигнального | pcs | шт | 1 | 2021.6879 | 13 | 26281.9423
1831 | Switch or switch package in a metal shell with the number of terminals for connection up to 9, installed on a structure on a wall or column, current up to 25 A | Вимикач або перемикач пакетний у металевій оболонці з кількістю затискачів для підключення до 9, що установлюється на конструкції на стіні або колоні, струм до 25 А | pcs | шт | 1 | 622.6734 | 3 | 1868.0202
1832 | Circuit breaker 6A single-phase | Автоматичний вимикач 6А однофазний | pcs | шт | 1 | 91.35 | 3 | 274.05
1833 | Distribution box | Коробка розподільча | pcs | шт | 1 | 95.29 | 26 | 2477.54
1834 | Box | Коробка | pcs | шт | 1 | 76.05 | 19 | 1444.95
1835 | Terminal box 12x4 | Коробка клемна 12х4 | pcs | шт | 1 | 70.14 | 7 | 490.98
1836 | Metal sleeve, outer diameter up to 48 mm | Рукав металевий, зовнішній діаметр до 48 мм | m | м | 1 | 86.39 | 30 | 2591.7
1837 | Metal sleeve, non-hermetic, d-20mm | Рукав металевий негерметичний д-20мм | m | м | 1 | 18.57 | 30 | 557.1
1838 | Mounting box | Встановлення коробу монтажного | m | м | 1 | 30.7858 | 480 | 14777.1833
1839 | Mounting box 20x40 | Короб монтажний 20х40 | m | м | 1 | 57.85 | 480 | 27768
1840 | Console | Консоль | m | м | 1 | 30.1325 | 20 | 602.6504
1841 | Console 500 mm | Консоль 500 мм | pcs | шт | 1 | 446.31 | 4 | 1785.24
1842 | Vinyl plastic pipe on walls and columns with mounting brackets, diameter up to 25 mm | Труба вініпластова по стінах і колонах з кріпленням накладними скобами, діаметр до 25 мм | m | м | 1 | 101.9769 | 141 | 14378.7481
1843 | Corrugated pipe | Труба гофрована | m | м | 1 | 27.25 | 140 | 3815
1844 | Corrugated hose clamp | Хомут під гофрорукав | pcs | шт | 1 | 415 | 8 | 3320
1845 | Corrugated hose fitting | Фітінг під гофрорукав | pcs | шт | 1 | 525 | 8 | 4200
1846 | PVC pipe | Труба ПВХ | m | м | 1 | 20.11 | 1 | 20.11
1847 | The first wire is single-core or multi-core in a common braid in laid pipes or metal sleeves, total cross-section up to 6 mm2 | Провід перший одножильний або багатожильний у загальному обплетенні у прокладених трубах або металорукавах, сумарний переріз до 6 мм2 | m | м | 1 | 23.6161 | 665 | 15704.6769
1848 | Cable cross-section 4.1,5mm2 KVVHng-nd | Кабель перерiзом 4.1,5мм2 КВВГнг-нд | m | м | 1 | 24.55 | 240 | 5892
1849 | Cable VVGngd 2x1.5mm2 | Кабель ВВГнгд 2х1,5мм2 | m | м | 1 | 25.65 | 410 | 10516.5
1850 | Cable with copper conductor, halogen-free, fire resistance limit 30 min. cross-section 3x1.5 mm2 (N) (NHХH) FE180/E30 | Кабель з мідною жилою безгалогенний, межа вогнестійкості 30хв. переріз. 3х1,5 мм2 (N) (NHХH) FЕ180/Е30 | m | м | 1 | 75.7314 | 10 | 757.3143
1851 | Wire PV1 1x4 | Провід ПВ1 1х4 | m | м | 1 | 20.34 | 5 | 101.7
1852 | Cable holder | Тримач кабельний | pcs | шт | 1 | 121.67 | 50 | 6083.5
1853 | Nylon dowel 6x30 | Дюбель нейлоновий 6х30 | pack | упаковка | 1 | 165 | 16 | 2640
1854 | Screw 3.5x35 | Шуруп 3,5х35 | pack | упаковка | 1 | 216 | 16 | 3456
1855 | Dowel for mounting clamp | Дюбель під монтажний хомут | pack | упаковка | 1 | 32.01 | 7 | 224.07
1856 | Mounting clamp | Монтажний хомут | pack | упаковка | 1 | 60 | 7 | 420
1857 | Consumables + work | Витратні матеріали + робота | set | комплект | 1 |  | 1 | 40262.0358
| Local estimate 02-01-046 for the purchase of equipment for a gas pollution control system | Локальний кошторис 02-01-046 на Придбання устаткування для системи контроля загазованості
| Section 1. Mounted equipment | Розділ 1. Устаткування, що монтується
1857 | Power supply unit "Varta 1-03.14P" | Блок живлення "Варта 1-03.14П" | pcs | шт | 1 | 9997 | 1 | 9997
1858 | Methane sensor DM-14 | Датчик на метан ДМ-14 | pcs | шт | 1 | 980 | 4 | 3920
1859 | Power supply unit IBPI-90 12/24 | Блок живлення ИБПИ-90 12/24 | pcs | шт | 1 | 4836 | 1 | 4836
1860 | Power supply unit IBPI-180 12/24 | Блок живлення ИБПИ-180 12/24 | pcs | шт | 1 | 5520 | 1 | 5520
1861 | Sound and light alarm with the inscription "Attention everyone, leave the premises. Emergency gas leak. Call the service 104" | Оповіщувач світлозвуковий з написом "Увага всім залишити приміщення. Аварійний витік газу. Викликайту службу 104" | pcs | шт | 1 | 912 | 4 | 3648
1862 | Light and sound alarm "Pioneer-2" with the inscription "Attention everyone, leave the premises. Emergency gas leak. Call the service 104" | Оповіщувач світлозвуковий "Піонер-2" з написом "Увага всім залишити приміщення. Аварійний витік газу. Викликайту службу 104" | pcs | шт | 1 | 912 | 9 | 8208
1863 | Rechargeable battery 12V, 7A/h | Акумуляторна батарея 12В, 7А/г | pcs | шт | 1 | 4800 | 1 | 4800
1864 | Rechargeable battery 12V, 18A/h | Акумуляторна батарея 12В, 18А/г | pcs | шт | 1 | 5400 | 2 | 10800
| Local estimate 02-01-047 for Lightning protection | Локальний кошторис 02-01-047 на Блискавкозахист
1865 | Grounding conductor exposed on building foundations made of round steel with a diameter of 8 mm | Провiдник заземлюючий вiдкрито по будiвельних основах з круглої сталi дiаметром 8 мм | m | м | 1 | 66.1119 | 768 | 50773.9313
1866 | Aluminum wire diam. 8mm | Дріт алюмінієвий діам.8мм | m | м | 1 | 47.21 | 768 | 36257.28
1867 | Universal wire connector | Злучник для дроту універсальний | pcs | шт | 1 | 29.58 | 75 | 2218.5
1868 | Plastic wire holder with concrete | Тримач дроту пластиковий з бетоном | pcs | шт | 1 | 112.71 | 260 | 29304.6
1869 | Plastic wire holder with screw and washer | Тримач дроту пластиковий з шурупом і підкладкою | pcs | шт | 1 | 133.11 | 460 | 61230.6
1870 | Wire holder bracket plate, K-308 | Пластина-скоба тримача дроту, К-308 | pcs | шт | 1 | 14.26 | 150 | 2139
1871 | Screw with expansion dowel, K-904 | Шуруп з дюбелем розпорним, К-904 | pcs | шт | 1 | 5.71 | 300 | 1713
1872 | Connecting terminal C-099 | Клема зєднувальна С-099 | pcs | шт | 1 | 30.67 | 18 | 552.06
1873 | Lightning rod exposed on building foundations made of round steel with a diameter of 12 mm | Блискавкоприймач вiдкрито по будiвельних основах з круглої сталi дiаметром 12 мм | m | м | 1 | 71.7791 | 15 | 1076.6863
1874 | Lightning rod with side mount (set), length 3m | Блискавкоприймач з боковим кріпленням (комплект), дл. 3м | pcs | шт | 1 | 1604.37 | 5 | 8021.85
1875 | Box for facade control connection, K-682 | Коробка для фасадного контрольного зєднання, К-682 | pcs | шт | 1 | 395.94 | 12 | 4751.28
1876 | Grounding conductor exposed along the building foundations made of steel with a cross section of 160 mm2 | Провiдник заземлюючий вiдкрито по будiвельних основах зi штабової сталi перерiзом 160 мм2 | m | м | 1 | 74.5392 | 270 | 20125.5829
1877 | Work + materials (price is approximate) | Робота + матеріали(ціна орієнтовна) | m | м | 1 | 1.6332 | 270 | 440.9637
1878 | Flat conductor 40x4 hot-dip galvanized | Провідник плаский 40х4 гарячецинкований | m | м | 1 | 74.5392 | 270 | 20125.5829
1879 | Cross connector for strip C022 | Злучник для смуги хрестовий С022 | pcs | шт | 1 | 116.79 | 10 | 1167.9
1880 | Control connector, C-032 | Злучник контрольний, С-032 | pcs | шт | 1 | 111.69 | 12 | 1340.28
1881 | Grounding conductor exposed on building foundations made of round steel with a diameter of 16 mm | Провiдник заземлюючий вiдкрито по будiвельних основах з круглої сталi дiаметром 16 мм | m | м | 1 | 71.7791 | 36 | 2584.0472
1882 | Earthing rod set, d. 16mm, hot-dip galvanized, length 3m | Комплект стержневого уземлювача д. 16мм, гарячеоцинкований, дл. 3м | pcs | шт | 1 | 1301.21 | 12 | 15614.52
1883 | Impact nozzle SDS-MAX, G-160 | Ударна насадка SDS-MAX, G-160 | pcs | шт | 1 | 461.22 | 1 | 461.22
1884 | Anti-corrosion tape, G-115 | Антикорозійна стрічка, G-115 | pcs | шт | 1 | 254.04 | 2 | 508.08
1885 | Metal wire holder FLIP with dowel | Тримач дроту металевий FLIP з дюбелем | pcs | шт | 1 | 68.06 | 24 | 1633.44
1886 | Conductive paste, G-101 | Струмопровідна паста, G-101 | pcs | шт | 1 | 356.04 | 2 | 712.08
1887 | Anti-corrosion paste, K-950 | Антикорозійна паста, К-950 | pcs | шт | 1 | 343.26 | 2 | 686.52
1888 | Mounting kit | Монтажний комплект | pcs | шт | 1 | 1020 | 16 | 16320
1889 | Consumables + work | Витратні матеріали + робота | set | комплект | 1 |  | 1 | 16574.4002
| Smoke protection system | Система протидимного захисту
| PD1 system | Система ПД1
1889 | Installation of axial fans weighing up to 0.1 t | Установлення вентиляторів осьових масою до 0,1 т | pcs | шт | 1 | 5944.8438 | 1 | 5944.8438
1890 | Axial fan for air supply VO-15-320-5 with electric motor 4/3000 on the support | Вентилятор осьовий для підпору повітря ВО-15-320-5 з електродвигуном 4/3000 на опорі | pcs | шт | 1 | 6396 | 1 | 6396
1891 | insert to the fan VO-15-320-5 | Гнучка вставка до вентилятора ВО-15-320-5 | pcs | шт | 1 | 894 | 2 | 1788
1892 | Check valve ∅500 | Зворотній клапан ∅500 | pcs | шт | 1 | 745 | 1 | 745
1893 | Installation of check valves | Встановлення зворотних клапанів | pcs | шт | 1 | 446.6472 | 1 | 446.6472
1894 | Anti-vandal air intake mesh ∅500 | Сітка антивандальна повітрозабірна ∅500 | pcs | шт | 1 | 428 | 1 | 428
1895 | Installing smoke exhaust valves | Установлення клапанів димовидалення | pcs | шт | 1 | 1478.3226 | 3 | 4434.9678
1896 | Multileaf air smoke exhaust valve normally closed with an electric drive 220V with one flange, wall valve measuring 850x700(h) mm with a grille KPDV-M-850x700(N) | Клапан повітряний димовидалення багатостулчастий нормально закритий з електроприводом 220В з одним фланцем, стіновий розміром 850х700(h) мм з решіткою КПДВ-М-850х700(Н) | pcs | шт | 1 | 1747.06 | 3 | 5241.18
1897 | Installing Overpressure Valves | Установлення клапанів надлишкового тиску | pcs | шт | 1 | 1478.3226 | 3 | 4434.9678
1898 | Overpressure valve with grille OKS-800x450 | Клапан надлишкового тиску з решіткою ОКС-800х450 | pcs | шт | 1 | 2956 | 3 | 8868
1899 | Installation of external grilles | Установлення грат зовнішніх | pcs | шт | 1 | 462.1789 | 1 | 462.1789
1900 | External grille 800x450 | Решітка зовнішня 800х450 | pcs | шт | 1 | 1089 | 1 | 1089
1901 | Laying an air duct made of galvanized steel with a thickness of 1.0 mm 800x500 | Прокладання повітропровіду з оцинкованої сталі товщиною 1,0 мм 800х500 | m2 | м2 | 1 | 1656.2596 | 5.2 | 8612.55
1902 | 1.0 mm thick galvanized steel air duct ∅500 | Прокладання повітропровіду з оцинкованої сталі товщиною 1,0 мм ∅500 | m2 | м2 | 1 | 1941.1058 | 2.35 | 4561.5987
1903 | Consumables + work | Витратні матеріали + робота | set | комплект | 1 |  | 1 | 2672.6467
| PD2 system | Система ПД2
1903 | Installation of axial fans weighing up to 0.1 t | Установлення вентиляторів осьових масою до 0,1 т | pcs | шт | 1 | 5944.8438 | 1 | 5944.8438
1904 | Axial fan for air supply VO-15-320-6.3 with electric motor 4/3000 on the support | Вентилятор осьовий для підпору повітря ВО-15-320-6,3 з електродвигуном 4/3000 на опорі | pcs | шт | 1 | 5748 | 1 | 5748
1905 | insert to the fan VO-15-320-6,3 | Гнучка вставка до вентилятора ВО-15-320-6,3 | pcs | шт | 1 | 1332 | 2 | 2664
1906 | Check valve ∅630 | Зворотній клапан ∅630 | pcs | шт | 1 | 2990.8333 | 1 | 2990.8333
1907 | Installing Check Valves | Установлення зворотних клапанів | pcs | шт | 1 | 446.6472 | 1 | 446.6472
1908 | Anti-vandal air intake mesh ∅630 | Сітка антивандальна повітрозабірна ∅630 | pcs | шт | 1 | 500 | 1 | 500
1909 | Installing Overpressure Valves | Установлення клапанів надлишкового тиску | pcs | шт | 1 | 1478.3226 | 1 | 1478.3226
1910 | Overpressure valve with grille OKS-1000x700 | Клапан надлишкового тиску з решіткою ОКС-1000х700 | pcs | шт | 1 | 3828 | 1 | 3828
1911 | Protective mesh 1200x600 | Сітка захисна 1200х600 | pcs | шт | 1 | 691.1833 | 1 | 691.1833
1912 | Laying an air duct made of galvanized steel with a thickness of 1.0 mm 1200x600 | Прокладання повітропровіду з оцинкованої сталі товщиною 1,0 мм 1200х600 | m2 | м2 | 1 | 1656.2596 | 7.2 | 11925.0693
1913 | Laying of a 1.0 mm thick galvanized steel air duct ∅630 | Прокладання повітропровіду з оцинкованої сталі товщиною 1,0 мм ∅630 | m2 | м2 | 1 | 1941.1058 | 2.96 | 5745.6733
1914 | Consumables + work | Витратні матеріали + робота | set | комплект | 1 |  | 1 | 2098.1286
| PD3 System | Система ПД3
1914 | Installation of axial fans weighing up to 0.1 t | Установлення вентиляторів осьових масою до 0,1 т | pcs | шт | 1 | 5944.8438 | 1 | 5944.8438
1915 | Axial fan for air supply VO-15-320-5 with electric motor 3/3000 on the support | Вентилятор осьовий для підпору повітря ВО-15-320-5 з електродвигуном 3/3000 на опорі | pcs | шт | 1 | 7248 | 1 | 7248
1916 | insert to the fan VO-15-320-5 | Гнучка вставка до вентилятора ВО-15-320-5 | pcs | шт | 1 | 745 | 2 | 1490
1917 | Check valve ∅500 | Зворотній клапан ∅500 | pcs | шт | 1 | 210 | 1 | 210
1918 | Installing Check Valves | Установлення зворотних клапанів | pcs | шт | 1 | 446.6472 | 1 | 446.6472
1919 | Anti-vandal air intake mesh ∅500 | Сітка антивандальна повітрозабірна ∅500 | pcs | шт | 1 | 428 | 1 | 428
1920 | Installing Overpressure Valves | Установлення клапанів надлишкового тиску | pcs | шт | 1 | 446.6472 | 1 | 446.6472
1921 | Overpressure valve with grille OKS-800x450 | Клапан надлишкового тиску з решіткою ОКС-800х450 | pcs | шт | 1 | 3126 | 3 | 9378
1922 | Installation of external grilles | Установлення грат зовнішніх | pcs | шт | 1 | 462.1789 | 1 | 462.1789
1923 | External grille 700x450 | Решітка зовнішня 700х450 | pcs | шт | 1 | 696 | 1 | 696
1924 | Laying an air duct made of galvanized steel with a thickness of 1.0 mm 800x400 | Прокладання повітропровіду з оцинкованої сталі товщиною 1,0 мм 800х400 | m2 | м2 | 1 | 1548.2725 | 3.6 | 5573.7811
1925 | Laying an air duct made of galvanized steel with a thickness of 1.0 mm 700x450 | Прокладання повітропровіду з оцинкованої сталі товщиною 1,0 мм 700х450 | m2 | м2 | 1 | 1366.9874 | 23 | 31440.7112
1926 | 1.0 mm thick galvanized steel air duct ∅500 | Прокладання повітропровіду з оцинкованої сталі товщиною 1,0 мм ∅500 | m2 | м2 | 1 | 1646.2644 | 2.35 | 3868.7215
1927 | Consumables + work | Витратні матеріали + робота | set | комплект | 1 |  | 1 | 3381.6765
| Materials | Матеріали
1927 | FBG-EI 45 Fire Retardant System | Вогнезахисна система FBG-EI 45 | m2 | м2 | 1 | 350 | 50 | 17500
1928 | Glue for fire retardant system | Клей для вогнезахисної системи | kg | кг | 1 | 108 | 140 | 15120
1929 | Air duct connection kit ( 4 pcs. M8 nuts, 4 pcs. M8 bolts, 4 pcs) | Комплект з'єднання повітропроводів ( 4 шт. гайки М8, 4 шт. болти М8, 4 шт) | set | комплект | 1 | 330.55 | 10 | 3305.5
1930 | Basalt sealing cord 6 mm | Шнур базальтовий ущільнюючий 6 мм | m | м | 1 | 100 | 50 | 5000
1931 | Self-tapping screw for metal | Саморіз по металу | pcs | шт | 1 | 0.32 | 500 | 160
1932 | Bracket with bolt | Скоба з болтом | pcs | шт | 1 | 26 | 150 | 3900
1933 | Non-flammable mounting silicone | Силікон монтажний негорючий | ball. | балон | 1 | 400 | 3 | 1200
1934 | Non-flammable polyurethane foam | Піна монтажна негорюча | ball. | балон | 1 | 414 | 3 | 1242
1935 | 0.4mm galvanized steel | Оцинкована сталь завтовшки 0,4мм | m2 | м2 | 1 | 229 | 40 | 9160
1936 | Waterproofing mastic | Мастика гідроізоляційна | kg | кг | 1 | 166.6583 | 15 | 2499.875
1937 | Fan supports | Опори під вентилятори | set | комплект | 1 | 1775 | 3 | 5325
1938 | Consumables + work | Витратні матеріали + робота | set | комплект | 1 |  | 1 | 3220.6188
| Automation of fire protection systems. Equipment, products and materials | Автоматизація систем протипожежного захисту. Обладнання, вироби та матеріалів
1938 | Control device (for 4 rings) PU-P | Прилад керування (на 4 кільця) ПУ-П | set | комплект | 1 | 43855 | 1 | 43855
1939 | PIU Indication and Control Panel | Панель індикації та управління ПІУ | set | комплект | 1 | 11880 | 1 | 11880
1940 | Addressable Coordination Block BSA | Блок узгодження адресний БСА | pcs | шт | 1 | 588 | 3 | 1764
1941 | Addressable switching unit BKA-220 | Блок комутації адресний БКА-220 | pcs | шт | 1 | 978 | 13 | 12714
1942 | Air supply fan control cabinet (3 kW, 380V) (according to DBN V.2.5-56:2014) | Шафа управління вентилятором підпору повітря (3 кВт, 380V) (відповідно до ДБН В.2.5-56:2014) | set | комплект | 1 | 4400 | 1 | 4400
1943 | Air supply fan control cabinet (4 kW, 380V) (according to DBN V.2.5-56:2014) | Шафа управління вентилятором підпору повітря (4 кВт, 380V) (відповідно до ДБН В.2.5-56:2014) | set | комплект | 1 | 5280 | 2 | 10560
1944 | KROMA Box | Коробка КРОМА | pcs | шт | 1 | 639.1667 | 16 | 10226.6667
1945 | Junction box DKC 53700 | Коробка розподільча DKC 53700 | pcs | шт | 1 | 48.1 | 16 | 769.6
1946 | Terminal block 12x4 | Клемна колодка 12х4 | pcs | шт | 1 | 89.09 | 16 | 1425.44
1947 | Cable 1x2x0.8 J-Y(St)Y-Lg | Кабель 1х2х0.8 J-Y(St)Y-Lg | m | м | 1 | 9.74 | 40 | 389.6
1948 | Cable 1х2х0,8 JE-H(St)H FE180/E30 | Кабель 1х2х0,8 JE-H(St)H FE180/E30 | m | м | 1 | 13.28 | 570 | 7569.6
1949 | Cable 2х1,5 Flame X950 (N) HXH FE 180/E30 | Кабель 2х1,5 Flame X950 (N) HXH FE 180/E30 | m | м | 1 | 27 | 70 | 1890
1950 | Cable 3х1,5 Flame X950 (N) HXH FE 180/E30 | Кабель 3х1,5 Flame X950 (N) HXH FE 180/E30 | m | м | 1 | 40.6 | 330 | 13398
1951 | Mounting box 20x40 | Монтажний короб 20х40 | m | м | 1 | 54.94 | 890 | 48896.6
1952 | Corrugated sleeve Ø20 | Гофрорукав Ø20 | m | м | 1 | 12 | 120 | 1440
1953 | SMM Metal Bracket | Скоба металева СММ | pack | упаковка | 1 | 121.79 | 4 | 487.16
1954 | Dowel 6х40 TDN | Дюбель 6х40 TDN | pack | упаковка | 1 | 180 | 4 | 720
1955 | Nylon dowel 6x30 | Дюбель нейлоновий 6х30 | pack | упаковка | 1 | 286 | 29 | 8294
1956 | Self-tapping screw 3.5x35 | Саморіз 3.5х35 | pack | упаковка | 1 | 203 | 29 | 5887
1957 | Installation of the PU-P control device | Встановлення приладу керування ПУ-П | pcs | шт | 1 | 2500 | 1 | 2500
1958 | Installing the Display and Control Panel | Встановлення панелі індикації та управління | pcs | шт | 1 | 360 | 1 | 360
1959 | Installing the Reconciliation Unit | Встановлення блоку узгодження | pcs | шт | 1 | 498 | 3 | 1494
1960 | Switching Unit Installation | Встановлення блоку комутації | pcs | шт | 1 | 498 | 13 | 6474
1961 | Installation of support fan control cabinets | Встановлення шаф управління вентиляторами підпору | pcs | шт | 1 | 3091.6667 | 3 | 9275
1962 | Installing the boxes | Встановлення коробок | pcs | шт | 1 | 54.13 | 32 | 1732.16
1963 | Cable up to 35 kV in laid pipes, blocks and boxes, weight 1 m up to 1 kg | Кабель до 35 кВ у прокладених трубах, блоках і коробах, маса 1 м до 1 кг | m | м | 1 | 237.07 | 1010 | 239440.7
1964 | Consumables + work | Витратні матеріали + робота | set | комплект | 1 |  | 1 | 22392.1263
| Local estimate 02-01-048 for the installation of a lift | Локальний кошторис 02-01-048 на Влаштування підйомника
| Section 1. Installation work | Розділ 1. Мантажні роботи
1964 | Installation of a lifting platform with a lifting capa | Монтаж площадки підіймальної вантажопідйомністю 500 кг | pcs | шт | 1 | 40206.1875 | 1 | 40206.1875
| Local estimate 02-01-049 for a lift for people with reduced mobility | Локальний кошторис 02-01-049 на Підйомника для маломобільних груп населення
| Section 1. Mounted equipment | Розділ 1. Устаткування,що монтується
1965 | Passenger lift for people with reduced mobility | Підіймач пасажирський для маломобільних груп населення | pcs | шт | 1 | 75000 | 1 | 75000
| Local estimate 02-01-050 for the purchase of an elevator | Локальний кошторис 02-01-050 на придбання ліфта
1966 | Passenger elevator, 630 kg, 3 stops, 1.0 m/s | Лiфт пасажирський в/п 630 кг на 3 зупинки ,1,0м/с | pcs | шт | 1 | 1488204.4545 | 1 | 1488204.4545
| Local estimate 02-01-051 for Elevator installation | Локальний кошторис 02-01-051 на Влаштування ліфта
| Section 1. Construction work | Розділ 1. Будівельні роботи
1967 | Dismantling of interfloor ceilings on wooden beams in brick buildings | Розбирання міжповерхових перекриттів по дерев'яних балках в цегляних будівлях | 100 m2 | 100 м2 | 1 | 40330.7025 | 0.4 | 16132.281
| FOUNDATION | ФУНДАМЕНТ
1968 | Soil development inside the building | Розробка ґрунту всерединi будiвлi | 100 m3 | 100 м3 | 1 | 1252.7778 | 0.077 | 96.4639
1969 | Arrangement of the crushed stone sub-bas | Улаштування підстильного шару щебеневого | m3 | м3 | 1 | 6863.7632 | 2.3 | 15786.6553
1970 | Concrete preparation equipment | Улаштування бетонної підготовки | 100 m3 | 100м3 | 1 | 43371.9964 | 0.006 | 260.232
1971 | Ready-mixed heavy concrete, concrete class B15 P3 | Сумiшi бетоннi готовi важкi, клас бетону В15 Р3 | m3 | м3 | 1 | 1361.7 | 0.612 | 833.3604
1972 | Arrangement of flat reinforced concrete foundation slabs | Улаштування фундаментних плит залізобетонних плоских | 100 m3 | 100м3 | 1 | 103104.6604 | 0.071 | 7320.4309
1973 | Ready-mixed heavy concrete mixes, concrete class B25 [M200], P3 | Суміші бетонні готові важкі, клас бетону В25 [М200], Р3 | m3 | м3 | 1 | 2958 | 7.2065 | 21316.827
1974 | Hot-rolled reinforcing steel of periodic profile, class A-III, diameter 16-18 mm | Гарячекатана арматурна сталь періодичного профілю, клас А-ІІІ, діаметр 16-18 мм | 1 t | т | 1 | 30969.88 | 0.12876 | 3987.8304
1975 | Hot-rolled reinforcing steel of periodic profile, class A-III, diameter 12 mm | Гарячекатана арматурна сталь періодичного профілю, клас А-ІІІ, діаметр 12 мм | 1 t | т | 1 | 30969.88 | 0.39005 | 12079.7398
1976 | Hot-rolled reinforcing steel, smooth, class A-1, diameter 8 mm | Гарячекатана арматурна сталь гладка, клас А-1, діаметр 8 мм | 1 t | т | 1 | 30969.88 | 0.023256 | 720.2355
1977 | Brickwork of the elevator shaft | Мурування з цегли шахти ліфта | 100 m3 | 100 м3 | 1 | 9043.7733 | 0.34 | 3074.8829
| Section 2. Installation of a 630 kg elevator | Розділ 2. Монтаж ліфта 630 кг
1978 | Installation of a passenger elevator with a cabin speed of up to 1 m/s, a load capacity of 1000 kg, 12 stops, shaft height 44 m | Монтаж ліфта пасажирського зі швидкістю руху кабіни до 1 м/с вантажопідйомністю 1000 кг на 12 зупинок, висота шахти 44 м | lift | ліфт | 1 | 615620.4131 | 1 | 615620.4131
1979 | For each elevator stop, more or less than specified in the characteristics, add or subtract for passenger elevators with a load capacity of up to 1000 kg | За кожну зупинку ліфта, більше або менше зазначеної в характеристиці, додавати або зменшувати для ліфтів пасажирських вантажопідйомністю до 1000 кг | halt | зупинка | 1 | 20319.4599 | -9 | -182875.1392
1980 | For each meter of elevator shaft height, more or less than specified in the characteristics, add or subtract for passenger elevators with a load capacity of up to 1000 kg up to a height of 4 m | За кожен метр висоти шахти ліфта, більше або менше зазначеної в характеристиці, додавати або зменшувати для ліфтів пасажирських вантажопідйомністю до 1000 кг до висоти 4м | m | м | 1 | 5110.8345 | -36 | -183990.0424
| Local estimate 02-01-052 for the purchase of equipment for the catering unit | Локальний кошторис 02-01-052 на Придбання устаткування для харчоблоку
1981 | Steam convection oven with 10 levels of boiler type Rational iCombi Pro 10- 1/1 | Піч пароконвекційна на 10 рівнів бойлерного типу Rational iCombi Pro 10- 1/1 | pcs | шт | 1 | 448650 | 1 | 448650
1982 | Rational iVario Pro L Thermal cooking system for boiling, frying, stewing, deep-frying, vacuum cooking, low-temperature cooking. Equipped with one 100 liter crucible, Equipment: Spatula - 1 pc., Rice and pasta basket - 2 pcs., Sieve - 1 pc., Cleaning sponge - 1 pc., Bracket for automatic lifting and lowering device - 1 pc., Grid for the bottom of the crucible - 2 pcs. | Rational iVario Pro L Теплова кулінарна система для варіння, смаження, тушкування, приготування у фритюрі, у вакуумі, низькотемпературного приготування. Обладнаний одним тигелем на 100 літрів, Комплектація: Шпатель - 1 шт., Кошик для рису та макароних виробів - 2 шт., Сито - 1 шт., Губка для чищення - 1 шт., Кронштейн для автоматичного підйомно-опускного пристрою - 1 шт., Решітка на дно тигля - 2 шт. | pcs | шт | 1 | 828747.5 | 1 | 828747.5
1983 | Stainless steel trolley for GN 1/1 gastronorm containers on 18 levels (450_613_1895) Bartscher 300181 | Візок із нержавіючої сталі під гастроємності GN 1/1 на 18 рівнів (450_613_1895) Bartscher 300181 | pcs | шт | 1 | 10400 | 1 | 10400
1984 | Electric stove RM Gastro SPL 780 E Number of burners – 4 | Плита електрична RM Gastro SPL 780 E Кількість конфорок – 4 | pcs | шт | 1 | 96750 | 1 | 96750
1985 | Trolley 1/1 GN (without GN containers) | Візок 1/1 GN (без контейнери GN) | pcs | шт | 1 | 10450 | 1 | 10450
1986 | Single-door refrigerated cabinet Samaref PF 700M TN UA | Шафа холодильна однодверна Samaref PF 700M TN UA | pcs | шт | 1 | 79350 | 1 | 79350
1987 | Freezer Samaref PF 700M BT | Морозильна шафа Samaref PF 700M BT | pcs | шт | 1 | 94600 | 1 | 94600
1988 | Elframo CE 24F VE dome-type dishwasher | Посудомийна машина купольного типу Elframo CE 24F VE | pcs | шт | 1 | 114000 | 1 | 114000
1989 | Front-type boiler washing machine Elframo LP 61 VE | Котломийна машина фронтального типу Elframo LP 61 VE | pcs | шт | 1 | 201750 | 1 | 201750
1990 | Pre-wash module for a dome-type dishwasher made of stainless steel, with a wash basin, side and lower shelf. Dimensions 1200_575_859 mm | Модуль попередньої мийки для посудомийної машини купольного типу з нержавіючої сталі, з мийної ванною, бортиком і нижньою полицею. Габарити 1200_575_859 мм | pcs | шт | 1 | 16400 | 1 | 16400
1991 | Stainless steel unloading table for a dome-type dishwasher from the bottom. Dimensions 1200_575_852 mm | Стіл приставний розвантажувальний для посудомийної машини купольного типу з нержавіючої сталі з нижньої. Габарити 1200_575_852 мм | pcs | шт | 1 | 12100 | 1 | 12100
1992 | Ecosoft FU 1054СI water softening equipment set | Комплект обладнання для пом'якшення води Ecosoft FU 1054СI | pcs | шт | 1 | 38400 | 1 | 38400
1993 | Sirman UV 16W knife sterilizer or an analogue from another brand | Стерилізатор для ножів Sirman UV 16W або аналог іншого бренду | pcs | шт | 1 | 16250 | 1 | 16250
1994 | Hendi 281208 egg sterilizer or an analogue of another brand | Стерилізатор для яєць Hendi 281208 або аналог іншого бренду | pcs | шт | 1 | 15050 | 1 | 15050
1995 | Kitchen scales CAS AD-10 | Ваги кухонні CAS AD-10 | pcs | шт | 1 | 9350 | 1 | 9350
1996 | Platform scales CAS DB II-150E | Ваги товарні платформені CAS DB II- 150E | pcs | шт | 1 | 13200 | 1 | 13200
1997 | Spiral dough mixer. Pizza Group IR22 | Тістоміс спіральний. Pizza Group IR22 | pcs | шт | 1 | 55000 | 1 | 55000
1998 | Potato peeler for cleaning potatoes and carrots Fimar PPF 10M | Картоплечистка для очищення картоплі та моркви Fimar PPF 10M | pcs | шт | 1 | 75450 | 1 | 75450
1999 | Electric meat grinder Sirman TC 22 | М’ясорубка електрична Sirman TC 22 | pcs | шт | 1 | 28900 | 1 | 28900
2000 | Robot Coupe CMP 250 Combi hand mixer | Ручний міксер Robot Coupe CMP 250 Combi | pcs | шт | 1 | 27700 | 1 | 27700
2001 | Cutter Robot Coupe R 4 (item 22437) | Кутер Robot Coupe R 4 (артикул 22437) | pcs | шт | 1 | 69800 | 1 | 69800
2002 | Electric vegetable cutter Robot Coupe CL50 | Овочерізка електрична Robot Coupe CL50 | pcs | шт | 1 | 56400 | 1 | 56400
2003 | Set of discs for the Robot Coupe 1961 vegetable cutter (1 mm slicer disc, 2 mm slicer disc, 4 mm slicer disc, 2 mm grater disc, 10x10x10 mm dicing set, 2.5x2.5 mm straw slicing disc) | Комплект дисків для овочерізки Robot Coupe 1961 (Диск-слайсер 1 мм Диск- слайсер 2 мм Диск-слайсер 4 мм Диск- терка 2 мм Комплект для нарізки кубіками 10x10x10 мм Диск для нарізки соломкою 2,5x2,5 мм) | pcs | шт | 1 | 34400 | 1 | 34400
2004 | Robot Coupe 28114 Dicing Kit Slicing thickness 20x20x20 mm Includes: grid and slicer | Комплект для нарізки кубіками Robot Coupe 28114 Товщина нарізки 20x20x20 мм Комплектація: решітка та слайсер | pcs | шт | 1 | 9100 | 1 | 9100
2005 | 2mm Mashed Potato Set for Robot Coupe 28189 Vegetable Slicer (Wipe Disc Blades Dump Disc Loading Funnel) | Набір для картопляного пюре 2мм. для встановлення на овочерізку Robot Coupe 28189 (Диск-протирка Лопасті Диск-скидач Воронка для загрузки) | pcs | шт | 1 | 13350 | 1 | 13350
2006 | Robot Coupe 39881 5, 8 and 10 mm Dicing Grid Cleaning Kit (Double Layer Grid Holder Grid Cleaning Tool Cleaning Tool) | Комплект для очистки решіток для нарізки кубиків 5, 8 і 10 мм Robot Coupe 39881 (Двошаровий тримач для решіток Інструмент для очистки решіток Чистящий інструмент) | pcs | шт | 1 | 3650 | 1 | 3650
2007 | Marmite for first courses Bartscher 100061 | Марміт для перших страв Bartscher 100061 | pcs | шт | 1 | 3850 | 1 | 3850
2008 | Marmite Chafing Dish 1/1 GN Bartscher 500830 | Марміт Chafing Dish 1/1 GN Bartscher 500830 | pcs | шт | 1 | 6750 | 1 | 6750
2009 | Rolltop Lid for Bartscher cooking pot 500833 | Rolltop Кришка для марміта Bartscher 500833 | pcs | шт | 1 | 3150 | 1 | 3150
2010 | Stand for combi steamer with guides 850_700_540 | Підставка під пароконвектомат з направляючими 850_700_540 | pcs | шт | 1 | 9450 | 1 | 9450
2011 | Wall-mounted extractor hood with grease trap 1500_1200_300. | Зонт витяжний пристінний з жироулавлювачем 1500_1200_300. | pcs | шт | 1 | 9150 | 1 | 9150
2012 | Marmite for first courses with one shelf with guides for spreading, 3 burners Efes MSE-1-150 | Марміт перших страв з однією полицею з направляючими для розносів, 3 конфорки Ефєс МСЭ-1-150 | pcs | шт | 1 | 30400 | 1 | 30400
2013 | Main course marmite with one shelf with guides for spreading. 1500_700(1000)_900(1300) Efes MSE-2- 150 | Марміт других страв з однією полицею з направляючими для розносів. 1500_700(1000)_900(1300) Ефєс МСЭ-2- 150 | pcs | шт | 1 | 26900 | 1 | 26900
2014 | Stainless steel table with side with sink. AISI 201 steel. 1200_700_850. Welded bowl 500_540 depth 300mm. Height-adjustable legs. | Стіл з нержавіючої сталі з бортом з ванною мийною. Сталь марки AISI 201. 1200_700_850. Чаша зварна 500_540 глибина 300мм. Регульовані по висоті ніжки. | pcs | шт | 1 | 6900 | 1 | 6900
2015 | Stainless steel table (AISI 201 grade) with a side and a hole for collecting waste. 1800_700_850 | Стіл з нержавіючої сталі (марки AISI 201) з бортом та отвором для збору відходів. 1800_700_850 | pcs | шт | 1 | 6900 | 1 | 6900
2016 | Stainless steel table (AISI 201 grade) with side and two shelves 1200_700_850 | Стіл з нержавіючої сталі (марки AISI 201) з бортом та двома полицями 1200_700_850 | pcs | шт | 1 | 6750 | 1 | 6750
2017 | Stainless steel sink (AISI 201 grade) double with side 1200_700_850 | Ванна мийна з нержавіючої сталі (марки AISI 201) подвійна з бортом 1200_700_850 | pcs | шт | 1 | 7500 | 1 | 7500
2018 | Stainless steel rack (AISI 201 grade) 4-tier for drying dishes with a water collection tray 900_300_1800 | Стелаж з нержавіючої сталі (марки AISI 201) 4-рівневий для сушки посуду з піддоном для збору води 900_300_1800 | pcs | шт | 1 | 10800 | 1 | 10800
2019 | Stainless steel sub-tank (AISI 201 grade) 1000_500_230 | Підтоварник з нержавіючої сталі (марки AISI 201) 1000_500_230 | pcs | шт | 1 | 3650 | 1 | 3650
2020 | Stainless steel rack (AISI 201 grade) 4-tier 1600_400_1800 | Стелаж з нержавіючої сталі (марки AISI 201) 4-рівневий 1600_400_1800 | pcs | шт | 1 | 8050 | 1 | 8050
2021 | Stainless steel rack, 3-tier. AISI 201 steel. 1000x450x1500 | Стелаж з нержавіючої сталі 3-рівневий. Сталь марки AISI 201. 1000х450х1500 | pcs | шт | 1 | 5950 | 1 | 5950
| Object estimate 07-01 Improvement | Об'єктний кошторис 07-01 Благоустрій |  |  | 1 |  |  |  | ТИП І Конструкція проїзду з плитки ФЕМ Тротуарна плитка вібропресована -80мм Гарцовка, марка 100 співвідношення 1:4 (ρ=150кг/м2) -60мм Оптимальна щебенево-піщана суміш С7, не укріплена цементом -80мм Оптимальна щебенево-піщана суміш С5, не укріплена цементом -140мм Ущільнений пісок (ρ=1.63т/м3) -100мм Ущільнений місцевий грунт | 3773.05
| Local estimate 07-01-01 for Landscaping within the site | Локальний кошторис 07-01-01 на Благоустрій території в межах ділянки
| Section 1. Type 1 PEM Coating | Розділ 1. Тип 1 ФЕМ покриття
2022 | Construction of road trough with soil displacement up to a distance of 100m, with a trough depth of up to 500 mm | Улаштування дорожніх корит із переміщенням ґрунту на відстань до 100м при глибині корита до 500 мм | м2 | м2 | 1 | 101.8789 | 3773.05 | 384394.3523
2023 | Compaction of local soil | Ущільнення місцевого ґрунту | м2 | м2 | 1 | 8.6 | 3773.05 | 32448.23
2024 | Construction of a base with compacted sand (ρ=1.63 t/m³) | Улаштування основи з ущільненого піску (ρ=1.63 т/м³) | м2 | м2 | 1 | 232.5936 | 3773.05 | 877587.4652
2025 | Natural, ordinary sand | Пісок природний, рядовий | м3 | м3 | 1 | 1283.52 | 377.305 | 484278.5136
2026 | Construction of a base with optimal gravel-sand mixture C5, non-cement-reinforced | Улаштування основи з оптимальної щебенево-піщаної суміші С5, не укріпленої цементом | м2 | м2 | 1 | 44.8313 | 3773.05 | 169150.769
2027 | Gravel-sand mixture C5 | Щебенево-піщана суміші С5 | м3 | м3 | 1 | 2378.338 | 528.227 | 1256302.3467
2028 | Construction of a base with optimal gravel-sand mixture C7, non-cement-reinforced | Улаштування основи з оптимальної щебенево-піщаної суміші С7, не укріпленої цементом | м2 | м2 | 1 | 49.2409 | 3773.05 | 185788.5496
2029 | Gravel-sand mixture C7 | Щебенево-піщана суміші С7 | м3 | м3 | 1 | 1768.28 | 301.844 | 533744.7083
2030 | Construction of a bedding layer (gartsovka), grade 100, ratio 1:4 (ρ=150 kg/m²) | Улаштування шару гарцовки, марка 100, співвідношення 1:4 (ρ=150 кг/м²) | м2 | м2 | 1 | 11.86 | 3773.05 | 44748.373
2031 | Bedding mixture (gartsovka), grade 100, ratio 1:4 (ρ=150 kg/m²) | Суміш гарцовки, марка 100, співвідношення 1:4 (ρ=150 кг/м²) | м3 | м3 | 1 | 4158.492 | 226.383 | 941411.8944
2032 | Laying of vibrated-pressed paving tiles, 80 mm | Укладання тротуарної плитки вібропресованої, 80 мм | м2 | м2 | 1 | 160.1188 | 3773.05 | 604136.2985
| Vibrated-pressed paving tiles, 80 mm | Тротуарні плитки вібропресованої, 80 мм | м2 | м2 | 1 | 879.727 | 3848.511 | 3385639.0365
2033 | Diamond cutting wheel, diameter 230 mm | Круг відрізний алмазний діаметром 230 мм | pcs | шт | 1 | 607.02 | 39 | 23673.78
2034 | Installation of concrete curb stones on a concrete base | Установлення бетонних бортових каменів на бетону основу | m | м | 1 | 293.96 | 6000 | 1763760
2035 | Concrete C8/10 | Бетон С8/10 | м3 | м3 | 1 | 2958 | 144 | 425952
2036 | Curb stone | Бортовий камінь | pcs | шт | 1 | 233.8755 | 6000 | 1403253
2037 | Filling joints | Заповнення швів | м2 | м2 | 1 | 99 | 3773.05 | 373531.95
2038 | Section 2. Type 2 for car traffic | Розділ 2. Тип 2 для проїзду автомобілів | [6 empty] | 0
2039 | Construction of roadbeds with soil displacement up to 100 m with a bed depth of up to 500 mm | Улаштування дорожніх корит із переміщенням ґрунту на відстань до 100 м при глибині корита до 500 мм | m2 | м2 | 1 | 101.8789 | 20 | 2037.5789
2040 | Natural, ordinary sand | Пісок природний, рядовий | m3 | м3 | 1 | 1283.52 | 1 | 1283.52
2041 | Arrangement of leveling layers of the sand base | Улаштування вирівнювальних шарів основи з піску | m3 | м3 | 1 | 202.239 | 3 | 606.717
2042 | Natural, ordinary sand | Пісок природний, рядовий | m3 | м3 | 1 | 1283.52 | 9 | 11551.68
2043 | Arrangement of the top layer of a two-layer base of crushed stone with | Улаштування верхнього шару двошарової основи зі щебеню за товщини 15 см | m2 | м2 | 1 | 44.8313 | 20 | 896.6262
2044 | Arrangement of a crushed stone base, for thickness changes for every 1 cm, add or subtract to/from standards 27-13-1 - 27-13-3 | Улаштування основи зі щебеню, за зміни товщини на кожен 1 см додавати або вилучати до/з норм 27-13-1 - 27-13-3 | m2 | м2 | 1 | 4.3443 | 20 | 86.8862
2045 | Arrangement of the bottom layer of the coating with a thickness of 10 cm from asphalt concrete mixtures by an asphalt paver | Улаштування нижнього шару покриття за товщини 10 см з асфальтобетонних сумішей асфальтоукладальником за ширини укладання 9 м | m2 | м2 | 1 | 37.1389 | 20 | 742.7788
2046 | Arrangement of the bottom layer of the coating with a thickness of 10 cm from asphalt concrete mixtures by an asphalt paver, for changes in thickness for every 0.5 cm add to the norms 27-26-1 - 27-26-4 | Улаштування нижнього шару покриття за товщини 10 см з асфальтобетонних сумішей асфальтоукладальником, за зміни товщини на кожні 0,5 см додавати до норм 27-26-1 - 27-26-4 | m2 | м2 | 1 | 0.022865 | 20 | 0.4573
2047 | Arrangement of the top layer of asphalt concrete mixtures 5 cm thick with an asphalt paver with a paving width of 9 m | Улаштування верхнього шару покриття товщиною 5 см з асфальтобетонних сумішей асфальтоукладальником за ширини укладання 9 м | m2 | м2 | 1 | 34.2155 | 20 | 684.3103
2048 | Installation of concrete curbstones on a crushed stone base, with a curb width in the upper part of up to 100 mm | Установлення бетонних бортових каменів на щебеневу основу, за ширини борту у верхній його частині до 100 мм | m | м | 1 | 293.9595 | 6 | 1763.7568
2049 | Side stone BR 100.20.08 | Бортовий камінь БР 100.20.08 | pcs | шт | 1 | 203.37 | 6
| Section 3. Type 3 PEM Cover (Above Shelter) | Розділ 3. Тип 3 ФЕМ покриття | [6 empty] | ТИП ІІІ Конструкція тротуарів з плитки ФЕМ Тротуарна плитка вібропресована -60мм Гарцовка, марка 100 співвідношення 1:4 (ρ=150кг/м2) -60мм Оптимальна щебенево-піщана суміш С7, не укріплена цементом -150мм Ущільнений пісок (ρ=1.63т/м3) -150мм Ущільнений місцевий грунт | 1729.4
2050 | Construction of road trough with soil displacement up to a distance of 100m, with a trough depth of up to 500 mm | Улаштування дорожніх корит із переміщенням ґрунту на відстань до 100м при глибині корита до 500 мм | м2 | м2 | 1 | 101.8789 | 1729.4 | 176189.447
2051 | Compaction of local soil | Ущільнення місцевого ґрунту | м2 | м2 | 1 | 8.6 | 1729.4 | 14872.84
2052 | Construction of a base with compacted sand (ρ=1.63 t/m³) | Улаштування основи з ущільненого піску (ρ=1.63 т/м³) | м2 | м2 | 1 | 202.2553 | 1729.4 | 349780.3962
2053 | Natural, ordinary sand | Пісок природний, рядовий | м3 | м3 | 1 | 1283.52 | 259.41 | 332957.9232
2054 | Construction of a base with optimal gravel-sand mixture C7 | Улаштування основи з оптимальної щебенево-піщаної суміші С7, не укріпленої цементом | м2 | м2 | 1 | 49.2409 | 1729.4 | 85157.2912
2055 | Gravel-sand mixture C7 | Щебенево-піщана суміші С7 | м3 | м3 | 1 | 1768.28 | 259.41 | 458709.5148
2056 | Construction of a bedding layer (gartsovka), grade 100, ratio 1:4 (ρ=150 kg/m²) | Улаштування шару гарцовки, марка 100, співвідношення 1:4 (ρ=150 кг/м²) | м2 | м2 | 1 | 11.86 | 1729.4 | 20510.684
2057 | Bedding mixture (gartsovka), grade 100, ratio 1:4 (ρ=150 kg/m²) | Суміш гарцовки, марка 100, співвідношення 1:4 (ρ=150 кг/м²) | м3 | м3 | 1 | 3616.08 | 103.764 | 375218.9251
2058 | Laying of vibrated-pressed paving tiles, 80 mm | Укладання тротуарної плитки вібропресованої, 80 мм | м2 | м2 | 1 | 160.1188 | 1729.4 | 276909.4803
2059 | Vibrated-pressed paving tiles, 80 mm | Тротуарні плитки вібропресованої, 80 мм | м2 | м2 | 1 | 764.98 | 1729.4 | 1322956.412
2060 | Diamond cutting wheel, diameter 230 mm | Круг відрізний алмазний діаметром 230 мм | pcs | шт | 1 | 607.02 | 39 | 23673.78
2061 | Installation of concrete curb stones on a concrete base | Установлення бетонних бортових каменів на бетону основу | m | м | 1 | 338.054 | 2600 | 878940.4
2062 | Concrete C8/10 | Бетон С8/10 | м3 | м3 | 1 | 2958 | 62.4 | 184579.2
2063 | Curb stone | Бортовий камінь | pcs | шт | 1 | 203.37 | 2600 | 528762
2064 | Filling joints | Заповнення швів | м2 | м2 | 1 | 99 | 1729.4 | 171210.6
2065 | Consumables + work | Витратні матеріали + робота | set | комплект | 1 |  | 1 | 1128450.3392
| Section 4. Type 4 Playgrounds and sports grounds | Розділ 4. Тип 4 Ігрові та спортивні майданчики | [6 empty] | ТИП ІV Ігрові та спортивні майданчики Грунтовка - поліуретановий праймер - 2мм Поліуретанове спортивне покриття CONIPUR SP - 13мм Бетон C20/25, F 100 армований сіткою ∅5 Вр1 чарункою 100х100 мм - 80мм Оптимальна щебенево-піщана суміш С7, не укріплена цементом -50мм Оптимальна щебенево-піщана суміш С5, не укріплена цементом -100мм Пісок середньої крупності -200мм Ущільнений місцевий грунт | 513.65
2066 | Construction of road trough with soil displacement up to a distance of 100m, with a trough depth of up to 500 mm | Улаштування дорожніх корит із переміщенням ґрунту на відстань до 100 м при глибині корита до 500 мм | м2 | м2 | 1 | 101.8789 | 513.65 | 52330.1199
2067 | Compaction of local soil | Ущільнення місцевого ґрунту | м2 | м2 | 1 | 8.6 | 513.65 | 4417.39
2068 | Construction of a base with compacted sand (ρ=1.63 t/m³) | Улаштування основи з ущільненого піску (ρ=1.63 т/м³) | м2 | м2 | 1 | 202.2553 | 513.65 | 103888.4587
2069 | Natural, ordinary sand | Пісок природний, рядовий | м3 | м3 | 1 | 1283.52 | 102.73 | 131856.0096
2070 | Construction of a base with optimal gravel-sand mixture C5, non-cement-reinforced | Улаштування основи з оптимальної щебенево-піщаної суміші С5, не укріпленої цементом | м2 | м2 | 1 | 44.8313 | 513.65 | 23027.6017
2071 | Gravel-sand mixture C5 | Щебенево-піщана суміш С5 | м3 | м3 | 1 | 2068.12 | 51.365 | 106228.9838
2072 | Construction of a base with optimal gravel-sand mixture C7, non-cement-reinforced | Улаштування основи з оптимальної щебенево-піщаної суміші С7, не укріпленої цементом | м2 | м2 | 1 | 49.2409 | 513.65 | 25292.6117
2073 | Gravel-sand mixture C7 | Щебенево-піщана суміш С7 | м3 | м3 | 1 | 1768.28 | 25.6825 | 45413.8511
2074 | Улаштування Бетону C20/25, F 100 армованого сіткою ∅5 Вр1 чарунок 100х100 мм | Улаштування Бетону C20/25, F 100 армованого сіткою ∅5 Вр1 чарунок 100х100 мм | м2 | м2 | 184.51 | 1.6332 | 513.65 | 838.8926
2075 | Бетон C20/25, F 100 | Бетон C20/25, F 100 | м3 | м3 | 1 | 2958 | 41.092 | 121550.136
2076 | Сітка ∅5 Вр1 чарунок 100х100 мм | Сітка ∅5 Вр1 чарунок 100х100 мм | м2 | м2 | 1 | 137.29 | 513.65 | 70519.0085
2077 | Улаштування поліуретанового спортивного покриття CONIPUR SP | Улаштування поліуретанового спортивного покриття CONIPUR SP | м2 | м2 | 1 | 205.6197 | 513.65 | 105616.5774
2078 | Поліуретанове спортивне покриття CONIPUR SP | Поліуретанове спортивне покриття CONIPUR SP | м2 | м2 | 1 | 1608.64 | 513.65 | 826277.936
2079 | Грунтовання | Грунтовання | м2 | м2 | 1 | 25 | 513.65 | 12841.25
2080 | Грунтовка - поліуретанова праймер | Грунтовка - поліуретанова праймер | kg | кг | 1 | 105 | 92.457 | 9707.985
2081 | Diamond cutting wheel, diameter 230 mm | Круг відрізний алмазний діаметром 230 мм | pcs | шт | 1 | 607.02 | 7 | 4249.14
2082 | Installation of concrete curb stones on a concrete base | Установлення бетонних бортових каменів на бетонну С8/10 основу, за ширини борту у верхній його частині до 100 мм | m | м | 1 | 338.0534 | 2450 | 828230.7849
2083 | Concrete C8/10 | Бетон С8/10 | м3 | м3 | 1 | 2958 | 58.8 | 173930.4
2084 | Curb stone | Бортовий камінь | pcs | шт | 1 | 203.37 | 2450 | 498256.5
2085 | Consumables + work | Витратні матеріали + робота | set | комплект | 1 |  | 1 | 157223.6818
| Section 5. blind area | Розділ 5. відмостка
2086 | Construction of roadbeds with soil displacement up to 100 m with a bed depth of up to 500 mm | Улаштування дорожніх корит із переміщенням ґрунту на відстань до 100 м при глибині корита до 500 мм | m2 | м2 | 1 | 98.6615 | 398 | 39267.2941
2087 | Natural, ordinary sand | Пісок природний, рядовий | m3 | м3 | 1 | 714 | 0.1 | 71.4
2088 | Arrangement of leveling layers of the sand base | Улаштування вирівнювальних шарів основи з піску | m2 | м2 | 1 | 202.2553 | 398 | 80497.6279
2089 | Natural, ordinary sand | Пісок природний, рядовий | m3 | м3 | 1 | 714 | 65.175 | 46534.95
2090 | Arrangement of cement concrete pavement with a thickness of 26 cm using a concrete paver with a layi | Улаштування цементнобетонного покриття за товщини 26 см бетоноукладальником за ширини укладання 7 м | m2 | м2 | 1 | 68.5454 | 398 | 27281.0517
2091 | Film-forming materials for road works PM-100A | Плівкоутворювальні матеріали для дорожніх робіт ПМ-100А | 1 t | т | 1 | 114299.88 | 0.16195 | 18510.8656
2092 | Reinforcement of subgrade layers and concrete overlays | Армування підстилаючих шарів і набетонок | 1 t | т | 1 | 3844.2888 | 1.25 | 4805.361
2093 | Hot-rolled reinforcing steel, smooth, class A-1, diameter 8 mm | Гарячекатана арматурна сталь гладка, клас А-1, діаметр 8 мм | 1 t | т | 1 | 30969.88 | 1.25 | 38712.35
2094 | Arrangement of leveling layers of the base from granu | Улаштування вирівнювальних шарів основи з гранвідсіву | m2 | м2 | 1 | 202.239 | 398 | 80491.1278
2095 | Granvidsiv fraction 0-5mm | Гранвідсів фракція 0-5мм | m3 | м3 | 1 | 1699.76 | 21.725 | 36927.286
2096 | Arrangement of a covering of figured paving elements using a ready-made sand-cement mixture of platforms and sidewalks with a width of more than 2 m | Улаштування покриття з фігурних елементів мощення з використанням готової піщано-цементної суміші площадок та тротуарів шириною понад 2 м | m2 | м2 | 1 | 160.1188 | 398 | 63727.2887
2097 | Diamond cutting wheel with a diameter o | Круг відрізний алмазний діаметром 230мм | pcs | шт | 1 | 607.02 | 3.3575 | 2038.0696
2098 | Granvidsiv fraction 0-5mm | Гранвідсів фракція 0-5мм | m3 | м3 | 1 | 1699.76 | 25.1417 | 42734.941
2099 | Paving slabs, thickness 60 mm | Тротуарна плитка , товщина 60 мм | m2 | м2 | 1 | 490.6 | 398.95 | 195724.87
2100 | Consumables + work | Витратні матеріали + робота | set | комплект | 1 |  | 1 | 33866.2242
| Section 5. Type 5 Sports grounds made of sand and gravel materials | Розділ 5. Тип 5 Спортивні майданчики з піщано-гравійних матеріалів | [6 empty] | ТИП V Спортивні майданчики з піщано-гравійних матеріалів Щебінь фракції 5-20мм (митий відсів) - 40 мм Щебінь фракції 20-40мм, з розклинюванням фракцією 5-20мм - 120 мм Геотекстиль Пісок середньої крупності з пошаровим ущільненням -150 мм Ущільнений грунт | 1155.88
2101 | Construction of road trough with soil displacement up to a distance of 100m, with a trough depth of up to 500 mm | Улаштування дорожніх корит із переміщенням ґрунту на відстань до 100 м при глибині корита до 500 мм | м2 | м2 | 1 | 103.5121 | 1155.88 | 119647.6165
2102 | Compaction of local soil | Ущільнення місцевого ґрунту | м2 | м2 | 1 | 8.6 | 1155.88 | 9940.568
2103 | Arrangement of leveling layers of the sand base | Улаштування вирівнювальних шарів основи з піску | м2 | м2 | 1 | 202.239 | 1155.88 | 233764.032
2104 | Natural, ordinary sand | Пісок природний, рядовий | m3 | м3 | 1 | 714 | 173.382 | 123794.748
2105 | Arrangement of a layer of non-woven synthetic material under a coating of precast reinforced concrete slabs in strips | Улаштування прошарку з нетканого синтетичного матеріалу під покриттям зі збірних залізобетонних плит смугами | м2 | м2 | 1 | 5.7815 | 1155.88 | 6682.7479
2106 | Thermoformed geotextile | Геотекстиль | m2 | м2 | 1 | 46.42 | 1155.88 | 53655.9496
2107 | Arrangement of the top layer of a two-layer crushed stone base | Улаштування верхнього шару двошарової основи зі щебеню | m2 | м2 | 1 | 44.815 | 1155.88 | 51800.7352
2108 | Crushed stone fraction 20-40mm, with wedging fraction 5-20mm | Щебінь фракції 20-40мм, з розклинюванням фракцією 5-20мм | m3 | м3 | 1 | 2068.12 | 138.7056 | 286859.8255
2109 | Arrangement of levelling layers of the base of crushed stone | Улаштування вирівнювальних шарів основи зі щебеню | m2 | м2 | 1 | 44.815 | 1155.88 | 51800.7352
2110 | Crushed stone fraction 5-20mm | Щебінь фракції 5-20мм | m3 | м3 | 1 | 1786.28 | 46.2352 | 82589.0131
2111 | Section 6. Type 6 Outdoor activity areas made of decking | Розділ 6. Тип 6 Майданчики для занять на свіжому повітрі з терасної дошки | [6 empty] | ТИП VІ Майданчики для занять на свіжому повітрі з терасної дошки Дерев'яна терасна дошка - 26мм Опори (дерев'яні лаги) - 100мм Гідроізоляція Бетон C20/25, F 100 армований сіткою ∅5 Вр1 чарункою 100х100 мм - 100мм Ущільнений місцевий грунт | 1176
2112 | Construction of road trough with soil displacement up to a distance of 100m, with a trough depth of up to 500 mm | Улаштування дорожніх корит із переміщенням ґрунту на відстань до 100 м при глибині корита до 500 мм | м2 | м2 | 1 | 103.5121 | 1176 | 121730.2808
2113 | Compaction of local soil | Ущільнення місцевого ґрунту | м2 | м2 | 1 | 8.6 | 1176 | 10113.6
2114 | Улаштування Бетону C20/25, F 100 армованого сіткою ∅5 Вр1 чарунок 100х100 мм | Улаштування Бетону C20/25, F 100 армованого сіткою ∅5 Вр1 чарунок 100х100 мм | м2 | м2 | 1 | 141.8 | 1176 | 166756.8
2115 | Бетон C20/25, F 100 | Бетон C20/25, F 100 | m3 | м3 | 1 | 2958 | 176.4 | 521791.2
2116 | Сітка ∅5 Вр1 чарунок 100х100 мм | Сітка ∅5 Вр1 чарунок 100х100 мм | м2 | м2 | 1 | 137.29 | 1176 | 161453.04
2117 | Улаштування гідроізоляції | Улаштування гідроізоляції | m2 | м2 | 1 | 37.4 | 1176 | 43982.4
2118 | Гідроізоляція | Гідроізоляція | kg | кг | 1 | 8.55 | 1058.4 | 9049.32
2119 | Опори (дерев'яні лаги) - 100мм | Опори (дерев'яні лаги) - 100мм | m3 | м3 | 1 | 3715.9167 | 11.76 | 43699.18
2120 | Дерев'яна терасна дошка - 26мм | Дерев'яна терасна дошка - 26мм | m2 | м2 | 1 | 560 | 1176 | 658560
2121 | Consumables + work | Витратні матеріали + робота | set | комплект | 1 |  | 1 | 137883.5896
| Section 7. Type 7 football field | Розділ 7. Тип 7 футбольне поле | [6 empty] | ТИП VІІ Футбольне поле із штучних матеріалів Штучна трава, з наповнювачем з гумової крошки -50-65мм Відсів гранітного щебеню фр.1-5мм -50мм Щебінь фракції 20-40мм, з розклинюванням фракцією 5-20мм - 150 мм Геотекстиль Ущільнений грунт до Ку 0.95 | 1507.05
2122 | Construction of roadbeds with soil displacement up to 100 m with a bed depth of up to 500 mm | Улаштування дорожніх корит із переміщенням ґрунту на відстань до 100 м при глибині корита до 500 мм | m2 | м2 | 1 | 98.6615 | 1507.05 | 148687.8783
2123 | Natural, ordinary sand | Пісок природний, рядовий | m3 | м3 | 1 | 714 | 2.376 | 1696.464
2124 | Arrangement of leveling layers of the sand base | Улаштування вирівнювальних шарів основи з піску | m2 | м2 | 1 | 202.239 | 1507.05 | 304784.3067
2125 | Arrangement of a layer of non-woven synthetic material under a coating of precast reinforced concrete slabs in strips | Улаштування прошарку з нетканого синтетичного матеріалу під покриттям зі збірних залізобетонних плит смугами | m2 | м2 | 1 | 5.7815 | 1507.05 | 8713.0457
2126 | Thermoformed geotextile | Геотекстиль термофікований | m2 | м2 | 1 | 46.42 | 1537.191 | 71356.4062
2127 | Arrangement of the top layer of a two-layer base of crushed stone with | Улаштування верхнього шару двошарової основи зі щебеню | m2 | м2 | 1 | 44.815 | 1507.05 | 67538.4105
|  | Щебінь | m3 | м3 | 1 | 2068.12 | 226.0575 | 467514.0369
2128 | Arrangement of a crushed stone base, for thickness changes for every 1 cm, add or subtract to/from standards 27-13-1 - 27-13-3 | Улаштування основи зі щебеню, за зміни товщини на кожен 1 см додавати або вилучати до/з норм 27-13-1 - 27-13-3 | m2 | м2 | 1 | 4.3443 | 1507.05 | 6547.0908
2129 | Arrangement of leveling layers of the base from granu | Улаштування вирівнювальних шарів основи з гранвідсіву | m3 | м3 | 1 | 202.239 | 1507.05 | 304784.3067
2130 | Granvidsiv fraction | Гранвідсів фракція | m3 | м3 | 1 | 1699.76 | 75.3525 | 128081.1654
2131 | Installation of polyurethane coating, artificial grass | Улаштування поліурітанового покриття, штучна трава | m2 | м2 | 1 | 202.239 | 1507.05 | 304784.3067
2132 | KN-2 adhesive rubber mastic | Мастика клеюча каучукова КН-2 | kg | кг | 1 | 88.92 | 449.28 | 39949.9776
2133 | Polyurethane coating, artificial grass | Поліурітанове покриття, штучна трава | m2 | м2 | 1 | 696.94 | 881.28 | 614199.2832
2134 | Polymer-cement putty | Шпаклівка полімерцементна | kg | кг | 1 | 84.22 | 16.416 | 1382.5555
2135 | Consumables + work | Витратні матеріали + робота | set | комплект | 1 |  | 1 | 123500.9617
| Local estimate 07-01-02 for Improvement of the territory outside the site | Локальний кошторис 07-01-02 на Благоустрій території поза межами ділянки
| Section 1. Type 2 for car traffic | Розділ 1. Тип 2 для проїзду автомобілів | [6 empty] | ТИП ІI Конструкція асфальтобетонного проїзду Асфальтобетон АСГ ДР.Щ на БНД 6090 тип А, марка І 50мм Розлив бітумної емульсії ЕКМШ-60 Оптимальна щебенево-піщана суміш С7, не укріплена цементом 100мм Оптимальна щебенево-піщана суміш С5, не укріплена цементом 140мм Пісок крупний 200мм | 135.7
2136 | Construction of roadbeds with soil displacement up to 100 m with a bed depth of up to 500 mm | Улаштування дорожніх корит із переміщенням ґрунту на відстань до 100 м при глибині корита до 500 мм | m2 | м2 | 1 | 98.6615 | 135.7 | 13388.3714
2137 | Natural, ordinary sand | Пісок природний, рядовий | m3 | м3 | 1 | 714 | 0.33825 | 241.5105
2138 | Arrangement of leveling layers of the sand base | Улаштування вирівнювальних шарів основи з піску | m3 | м3 | 1 | 202.239 | 27.14 | 5488.7669
2139 | Natural, ordinary sand | Пісок природний, рядовий | m3 | м3 | 1 | 714 | 20.295 | 14490.63
2140 | Arrangement of the top layer of a two-layer base of crushed stone with | Улаштування верхнього шару двошарової основи зі щебеню товщиною 15 см | m2 | м2 | 1 | 646.8611 | 135.7 | 87779.0474
2141 | Arrangement of a crushed stone base, for thickness changes for every 1 cm, add or subtract to/from standards 27-13-1 - 27-13-3 | Улаштування основи зі щебеню, за зміни товщини на кожен 1 см додавати або вилучати до/з норм 27-13-1 - 27-13-3 | m2 | м2 | 1 | 188.1282 | 135.7 | 25528.9935
2142 | Arrangement of the bottom layer of the coating with a thickness of 10 cm from asphalt concrete mixtures by an asphalt paver | Улаштування нижнього шару покриття за товщини 10 см з асфальтобетонних сумішей асфальтоукладальником за ширини укладання 9 м | m2 | м2 | 1 | 37.1389 | 135.7 | 5039.7544
2143 | Arrangement of the bottom layer of the coating with a thickness of 10 cm from asphalt concrete mixtures by an asphalt paver, for changes in thickness for every 0.5 cm add to the norms 27-26-1 - 27-26-4 | Улаштування нижнього шару покриття за товщини 10 см з асфальтобетонних сумішей асфальтоукладальником, за зміни товщини на кожні 0,5 см додавати до норм 27-26-1 - 27-26-4 | m2 | м2 | 1 | 0.22865 | 135.7 | 31.0275
2144 | Arrangement of the top layer of asphalt concrete mixtures 5 cm thick with an asphalt paver with a paving width of 9 m | Улаштування верхнього шару покриття товщиною 5 см з асфальтобетонних сумішей асфальтоукладальником за ширини укладання 9 м | m2 | м2 | 1 | 34.1992 | 135.7 | 4640.8293
2145 | Installation of concrete curbstones on a crushed stone base, with a curb width in the upper part of up to 100 mm | Установлення бетонних бортових каменів на щебеневу основу, за ширини борту у верхній його частині до 100 мм | m | м | 1 | 293.9595 | 61.5 | 18078.5069
2146 | Side stone BR 100.20.08 | Бортовий камінь БР 100.20.08 | pcs | шт | 1 | 203.37 | 61.5 | 12507.255
2147 | Consumables + work | Витратні матеріали + робота | set | комплект | 1 |  | 1 | 9360.7346
| Section 2. Type 2 PEM Coating | Розділ 2. Тип 3 ФЕМ покриття | [6 empty] | ТИП ІІІ Конструкція тротуарів з плитки ФЕМ Тротуарна плитка вібропресована -60мм Гарцовка, марка 100 співвідношення 1:4 (ρ=150кг/м2) -60мм Оптимальна щебенево-піщана суміш С7, не укріплена цементом -150мм Ущільнений пісок (ρ=1.63т/м3) -150мм Ущільнений місцевий грунт | 305.25
2148 | Construction of road trough with soil displacement up to a distance of 100m, with a trough depth of up to 500 mm | Улаштування дорожніх корит із переміщенням ґрунту на відстань до 100м при глибині корита до 500 мм | м2 | м2 | 1 | 101.8789 | 305.25 | 31098.5479
2149 | Compaction of local soil | Ущільнення місцевого ґрунту | м2 | м2 | 1 | 8.6 | 305.25 | 2625.15
2150 | Construction of a base with compacted sand (ρ=1.63 t/m³) | Улаштування основи з ущільненого піску (ρ=1.63 т/м³) | м2 | м2 | 1 | 202.239 | 305.25 | 61733.4592
2151 | Natural, ordinary sand | Пісок природний, рядовий | м3 | м3 | 1 | 714 | 45.7875 | 32692.275
2152 | Construction of a base with optimal gravel-sand mixture C7 | Улаштування основи з оптимальної щебенево-піщаної суміші С7, не укріпленої цементом | м2 | м2 | 1 | 202.239 | 305.25 | 61733.4592
2153 | Gravel-sand mixture C7 | Щебенево-піщана суміші С7 | м3 | м3 | 1 | 250 | 45.7875 | 11446.875
2154 | Construction of a bedding layer (gartsovka), grade 100, ratio 1:4 (ρ=150 kg/m²) | Улаштування шару гарцовки, марка 100, співвідношення 1:4 (ρ=150 кг/м²) | м2 | м2 | 1 | 9.69 | 305.25 | 2957.8725
2155 | Bedding mixture (gartsovka), grade 100, ratio 1:4 (ρ=150 kg/m²) | Суміш гарцовки, марка 100, співвідношення 1:4 (ρ=150 кг/м²) | м3 | м3 | 1 | 2705 | 18.315 | 49542.075
2156 | Laying of vibrated-pressed paving tiles, 80 mm | Укладання тротуарної плитки вібропресованої, 80 мм | м2 | м2 | 1 | 160.1025 | 305.25 | 48871.2832
2157 | Vibrated-pressed paving tiles, 80 mm | Тротуарні плитки вібропресованої, 80 мм | м2 | м2 | 1 | 764.98 | 305.25 | 233510.145
| Diamond cutting wheel, diameter 230 mm | Круг відрізний алмазний діаметром 230 мм | pcs | шт | 1 | 607.02 | 39 | 23673.78
| Installation of concrete curb stones on a concrete base | Установлення бетонних бортових каменів на бетону основу | m | м | 1 | 293.9595 | 800 | 235167.5698
2158 | Concrete C8/10 | Бетон С8/10 | м3 | м3 | 1 | 2958 | 19.2 | 56793.6
2159 | Curb stone | Бортовий камінь | pcs | шт | 1 | 203.37 | 800 | 162696
2160 | Filling joints | Заповнення швів | м2 | м2 | 1 | 99 | 305.25 | 30219.75
2161 | Consumables + work | Витратні матеріали + робота | set | комплект | 1 |  | 1 | 52238.0921
| Local estimate 07-01-03 for Greening | Локальний кошторис 07-01-03 на Озеленення | [6 empty] | Рослинний грунт з посівом багаторічних трав 150мм Місцевий ущільнений грунт Спланована територія 150мм
2162 | Manual soil preparation for arranging a parterre and regular lawn with the addition of a 15 cm layer of topsoil | Підготовлення ґрунту вручну для влаштування партерного і звичайного газону з внесенням рослинної землі шаром 15 см | m2 | м2 | 1 | 111.4495 | 4891.86 | 545195.3022 | 7475 |  | 1121.25 |  | 0.15
2163 | Vegetable soil | Земля рослинна | m3 | м3 | 1 | 136.25 | 733.77 | 99976.1625
2164 | For every 5 cm change in the thickness of the top soil layer, add or subtract according to the norms 47-25-3, 47-25-4 | На кожні 5 см зміни товщини шару рослинної землі додавати або віднімати за нормами 47-25-3, 47-25-4 | m2 | м2 | 1 | 15.2377 | 4891.86 | 74540.9169
2165 | Vegetable soil | Земля рослинна | m3 | м3 | 1 | 136.25 | 244.593 | 33325.7962
2166 | Manual sowing of parterre, Moorish and regular lawns | Посів газонів партерних, маврітанських та звичайних вручну | m2 | м2 | 1 | 22.4728 | 4891.86 | 109933.871
2167 | Lawn grass seed mixture | Суміш насіння газонних трав | с | ц | 1 | 50406.67 | 1.495 | 75357.9717
2168 | Manual preparation of standard sites for planting bare-root tree seedlings in natural soil with the addition of up to 50% topsoil | Підготовлення вручну стандартних місць для садіння дерев-саджанців з оголеною кореневою системою у природному ґрунті з добавленням рослинної землі до 50% | pcs | шт | 1 | 567.9122 | 47 | 26691.8752
2169 | Vegetable soil | Земля рослинна | m3 | м3 | 1 | 136.25 | 18.644 | 2540.245
2170 | Humus | Перегній | m3 | м3 | 1 | 133.38 | 6.241 | 832.4246
2171 | Planting tree seedlings with a bare root system in pits measuring 0.7x0.7 m | Садіння дерев-саджанців з оголеною кореневою системою в ями розміром 0, 7х0,7 м | pcs | шт | 1 | 293.5675 | 47 | 13797.6722
2172 | Chestnut, linden | Каштан , липа | pcs | шт | 1 | 459 | 47 | 21573
2173 | Manual preparation of standard sites for planting shrubs and seedlings in groups in natural soil with the addition of up to 50% topsoil | Підготовлення вручну стандартних місць для садіння кущів-саджанців у групи у природному ґрунті з добавленням рослинної землі до 50% | pcs | шт | 1 | 190.7413 | 112 | 21363.025
2174 | Vegetable soil | Земля рослинна | m3 | м3 | 1 | 136.25 | 6 | 817.5
2175 | Planting bushes and seedlings in groups in pits measuring 0.5x0.5 m | Садіння кущів-саджанців у групи в ями розміром 0,5х0,5 м | pcs | шт | 1 | 54.9245 | 112 | 6151.5415
2176 | Evergreen boxwood | Самшит вічнозелений | pcs | шт | 1 | 103.35 | 112 | 11575.2
2177 | Consumables + work | Витратні матеріали + робота | set | комплект | 1 |  | 1 | 52183.6252
| Local estimate 07-01-04 on Ogorozh | Локальний кошторис 07-01-04 на Огорожа
2178 | Installation of a metal fence made of mesh panels on reinforced concrete posts without a base, up to 2.2 m high | Установлення металевої огорожі з сітчастих панелей по залізобетонних стовпах без цоколя, висотою до 2,2 м | m | м | 1 | 1293.3955 | 178 | 230224.3995 | 178
2179 | Metal structures | Металеві конструкції | t | т | 1 | 57360.45 | 4.32 | 247797.144
2180 | Oil painting with whitewash and adding color to grilles, frames, pipes with a diameter of less than 50 mm, etc. in two times | Олійне фарбування білилами з додаванням кольору грат, рам, труб діаметром менше 50 мм тощо за два рази | m2 | м2 | 1 | 280.0609 | 138.5 | 38788.4402
2181 | Installation of double-leaf gates with installation of metal posts | Улаштування воріт двостулкових з установленням металевих стовпів | pcs | шт | 1 | 10314.892 | 2 | 20629.784
2182 | Metal structures | Металеві конструкції | 1 t | т | 1 | 57360.45 | 1.038 | 59540.1471
2183 | Oil painting with whitewash and adding color to grilles, frames, pipes with a diameter of less than 50 mm, etc. in two times | Олійне фарбування білилами з додаванням кольору грат, рам, труб діаметром менше 50 мм тощо за два рази | m2 | м2 | 1 | 280.0609 | 33.2 | 9298.0232
2184 | Installation of gates with installation of metal posts | Улаштування хвірток з установленням стовпів металевих | pcs | шт | 1 | 2814.0996 | 1 | 2814.0996
2185 | Metal structures | Металеві конструкції | 1 t | т | 1 | 57360.45 | 0.098 | 5621.3241
2186 | Oil painting with whitewash and adding color to grilles, frames, pipes with a diameter of less than 50 mm, etc. in two times | Олійне фарбування білилами з додаванням кольору грат, рам, труб діаметром менше 50 мм тощо за два рази | m2 | м2 | 1 | 280.0609 | 12 | 3360.7313
2187 | Installation of a metal fence made of mesh panels on reinforced concrete posts without a base, up to 2.2 m high | Установлення металевої огорожі з сітчастих панелей по залізобетонних стовпах без цоколя, висотою до 2,2 м | m | м | 1 | 1293.3955 | 1018 | 1316676.6219
2188 | Metal panels 2.5x2 complete with posts | Панелі металеві 2,5х2 в комплекті зі стовпчиками | pcs | шт | 1 | 1434.87 | 264 | 378805.68
2189 | Metal panels 2.5x8 complete with posts | Панелі металеві 2,5х8 в комплекті зі стовпчиками | pcs | шт | 1 | 1888.25 | 147 | 277572.75
2190 | Kits of components | Комплекти елементів кпіплення | set | комплект | 1 | 19.29 | 4884 | 94212.36
2191 | Consumables + work | Витратні матеріали + робота | set | комплект | 1 |  | 1 | 134267.0752
| Local estimate 07-01-05 on IAF | Локальний кошторис 07-01-05 на МАФ | [6 empty] | Спортивне обладнання 7шт 14 Велопарковка 6шт 15 Ворота футлольні 2шт 16 Стійка баскетбольна 2шт 17 Стійка волейбольна 2шт 18 Навіс тіньовий 11,0х11,0м 3шт 19 Стіл з лавами 12шт 20 Лава з рослинністю 9шт 21 Навіс тіньовий 3,0х10,0м 1шт 22 Грядка дерев'яна 4,0х1,0х0,3м 6шт 23 Конетйнер для сміття 6шт 24 Посадка дерев 47шт 25 Посадка чагарників 1126шт
2192 | Garden and park bench | Лавка садово-паркова | pcs | шт | 1 | 7925 | 27 | 213975
2193 | Urn | Урна | pcs | шт | 1 | 5741.67 | 21 | 120575.07
2194 | Street sports complex | Спортивне обладнання | pcs | шт | 1 | 49269.3 | 7 | 344885.1
2195 | Portable bicycle parkig | Велопарковка | pcs | шт | 1 | 3814 | 6 | 22884
2196 | Exercise bik | Велотранажер | pcs | шт | 1 | 1099.86 | 1 | 1099.86
2197 | Stepper | Степпер | pcs | шт | 1 | 23359.86 | 1 | 23359.86
2198 | Concrete hemispheres SB-5 | Бетонні півсфери СБ-5 | pcs | шт | 1 | 427 | 7 | 2989
2199 | Ворота футлольні | Ворота футбольні | pcs | шт | 1 | 11500 | 2 | 23000
2200 | Стійка баскетбольна | Стійка баскетбольна | pcs | шт | 1 | 4300 | 2 | 8600
2201 | Стійка волейбольна | Стійка волейбольна | pcs | шт | 1 | 2899 | 2 | 5798
2202 | Навіс тіньовий 11,0х11,0м | Навіс тіньовий 11,0х11,0м | pcs | шт | 1 | 11200 | 3 | 33600
2203 | Стіл з лавами | Стіл з лавами | pcs | шт | 1 | 16188 | 12 | 194256
2204 | Лава з рослинністю | Лава з рослинністю | pcs | шт | 1 | 8112 | 9 | 73008
2205 | Навіс тіньовий 3,0х10,0м | Навіс тіньовий 3,0х10,0м | pcs | шт | 1 | 8500 | 1 | 8500
2206 | Грядка дерев'яна 4,0х1,0х0,3м | Грядка дерев'яна 4,0х1,0х0,3м | pcs | шт | 1 | 524 | 6 | 3144
2207 | Конетйнер для сміття | Конетйнер для сміття | pcs | шт | 1 | 1300 | 6 | 7800
2208 | Consumables + work | Витратні матеріали + робота | set | комплект | 1 |  | 1 | 54373.6945
| Total cost, VAT exclusive |  | Разом вартість, без пдв |  |  |  |  | 206652129.5301
| VAT- % |  | ПДВ - %
| VAT |  | ПДВ |  |  |  |  | 41330425.906
| Total cost including VAT |  | Всьго вартість з врахуванням ПДВ |  |  |  |  | 247982555.4361
| * the cost of work should include all the necessary technical, organizational, and technological costs required to perform the scope of work according to the project documentation * Consider references to a specific trade mark or firm, patent, design or type of the procurement item, its source of origin or manufacturer, specified in the technical task, as containing the expression "or equivalent". | * у вартість робіт мають входити всі необхідні технічні та організаційно-технологічні витрати, необхідні для виконання обсягу робіт згідно проєктної документації * Вважати зазначені у технічному завданні посилання на конкретні торгівельну марку чи фірму, патент, конструкцію або тип предмета закупівлі, джерело його походження або виробника такими, що містять вираз «або еквівалент».