## AoD Дефектний акт
№ | Name of construction and repair works taking into account materials | Найменування будівельно-ремонтних робіт з урахуванням матеріалів | Unit/ Одиниця виміру | Quantity/ Кількість | Price, UAH / Ціна, грн | Amount, UAH / Сума, грн
Центральний вхід реабілітаційний корпус (Лікувальний корпус №3) / Central entrance to the rehabilitation building (Treatment building No. 3)
1 | Dismantling of a metal frame measuring 1800*3000hmm | Демонтаж металевої рами розмірами 1800*3000hмм | meter / м.п. | 8.05
2 | Dismantling of ceramic tiles (when disassembling the frame and door, remove the threshold, from the inside approximately 1850mm long, 500mm wide, up to 150mm high) | Демонтаж керамічної плитки (при розбиранні рами та дверей прибрати поріжок, з внутрішньої сторони орієнтовно довжина 1850мм, ширина 500мм, висота до 150мм) | m2/м.кв | 2
3 | Replacement of the entrance door group for inclusive access, taking into account the closer (dismantling of double metal-plastic doors 1800*2100hmm, dismantling of a metal-plastic blind window 1800*900h mm, installation of external, metal-plastic, double doors, measuring 1800*2100h mm, without an impost, the main leaf with a light opening width of at least 900mm, the secondary leaf - a spool, filling the leaves with glass, complete with fittings intended for common areas, a straight handle/bracket, opening will be specified on site, installation of a closer door on the main leaf, installation of a metal-plastic blind window above the door.) | Заміна вхідної групи дверей для інклюзивного доступу з урахуванням доводчика (демонтаж подвійних металопластикових дверей 1800*2100hмм, демонтаж металопластикового глухого вікна 1800*900h мм, монтаж дверей зовнішніх, металопластикових, подвійних, розміром 1800*2100h мм, без імпоста, основна стулка шириною світлового прорізу не менше 900мм, неосновна - шпультова, наповнення стулок склом, в комплекті з фурнітурою, призначеною для загальних місць користування, ручка пряма/скоба, відкривання буде по місцю уточнено, монтаж доводчика дверного на основну стулку, монтаж вікна металопластикового глухого над дверима.) | m2/м.кв | 5.4
4 | Arrangement of a screed up to 100 mm (the basis for restoring the tiled floor covering inside the room and arranging a ramp to ensure the standards of a barrier-free environment) | Улаштування стяжки до 100 мм (основа для відновлення покриття підлоги з кахлі всередині приміщення і улаштуванням пандусу для забезпечення норм безбар'єрного середовища) | m2/м.кв | 2
5 | Laying ceramic tiles inside the room (select by purpose, size, texture, color similar to the dismantled materials and tangential tiles) | Укладання керамічної плитки всередині приміщення (підібрати по призначенню, розмірам, фактурі, кольору аналогічно демонтованим матеріалам і дотичній кахлі) | m2/м.кв | 2
6 | Installation of tactile tiles 300*300mm | Монтаж тактильної плитки 300*300мм | each / шт | 10
7 | Arrangement of decorative internal slopes (puttying, painting in the style of the room) | Влаштування декоративних внутрішніх укосів (шпатлювання, фарбування в стилістиці приміщення) | meter / м.п. | 8.05
8 | Arrangement of insulated external slopes (puttying + painting) | Влаштування утеплених зовнішніх укосів (шпаклювання+фарбування) | meter / м.п. | 8.05
| Total central entrance of the rehabilitation building: | Всього центральний вхід реабілітаційного корпусу: |  |  |  | 0
РЕАБІЛІТАЦІЙНИЙ КОРПУС / REHABILITATION BUILDING
Приміщення жіночого туалету / Women's toilet room
1 | Dismantling of tiles throughout the entire area of ​​the room on the floor and walls | Демонтаж кахлі по всій площі приміщення на підлозі та стінах | m2/м.кв | 61.3
2 | Cleaning the floor and walls from the remains of tiles, screed, linoleum or floorboards (the entire floor excluding the superstructure/pedestal, walls to the height of the existing suspended ceiling h=3250mm) | Очищення підлоги та стін від залишків кахелю, стяжки, лінолеума чи полової дошки (вся підлога за виключенням надбудови/постаменту, стін на висоту до існуючої підвісної стелі h=3250мм) | m2/м.кв | 57.3
3 | Dismantling of concrete/reinforced concrete/brick/asphalt concrete (dismantling of the superstructure/pedestal with built-in floor toilets, pipes, stairs) | Демонтаж бетону/залізобетону/цегли/асфальтобетону (розбирання надбудови/постаменту з вмонтованими підлоговими унітазами, трубами, сходами) | m3/ м.куб | 3
4 | Dismantling of Armstrong-type ceiling with built-in lamps | Демонтаж стелі типу Армстронг з вбудованими світильниками | m2/м.кв | 13.7
5 | Dismantling of washbasin with fasteners | Демонтаж рукомийника з кріпленнями | each / шт | 1
6 | Dismantling of floor toilets | Демонтаж підлогових унітазів | each / шт | 3
7 | Replacing cast-iron sewer pipes with plastic sewer pipes with noise absorption d=100mm | Заміна каналізаційної чугунної труби на пластикову каналізаційну з шумопоглинанням d=100мм | meter / м.п. | 9
8 | Replacing water supply pipes with PVC pipes, including fittings and shut-off valves | Заміна труб водопостачання на ПВХ з урахуванням фітінгів та запірної арматури | meter / м.п. | 34
9 | Laying of sewer pipes d-50 mm, including fittings | Прокладання труб каналізаційних d-50 мм з урахуванням фітінгів | meter / м.п. | 11
10 | Dismantling of old wiring without preserving materials (throughout area of ​​the room, including walls, ceiling) | Демонтаж старої проводки без збереження матеріалів (по всій площі приміщення, включаючи стіни, стелю) | each / шт | 1
11 | Plastering the walls with cement mortar along the beacons to the height of the suspended ceiling (approximately h = 3250 mm) | Штукатурення цементним розчином стін по маякам до висоти підвісної стелі (орієнтовно h=3250мм) | m2/м.кв | 50.7
12 | Concrete contact / priming the walls | Бетоноконтакт /грунтування стін | m2/м.кв | 50.7
13 | Installation of new wiring in the corrugation, taking into account the installation of junction boxes, fasteners, approximate cable length up to 80 m.p., with connection to the shield (cable VVGng 2 * 2.5 and VVGng 2 * 1.5) | Улаштування нової проводки в гофрі з урахуванням монтажу розподільчих коробок, кріплень, орієнтовна довжина кабелю до 80м.п., з підключенням до щитка (кабель ВВГнг 2*2,5 та ВВГнг 2*1,5) | each / шт | 1
14 | Installation of switches, taking into account the mounting box (2 lamps for each switch) | Монтаж вимикачів з урахуванням монтажної коробки (на кожен вимикач по 2 лампи) | each / шт | 2
15 | Installation of the socket, taking into account the mounting box | Монтаж розетки з урахуванням монтажної коробки | each / шт | 3
16 | Drilling a hole d = 150 mm in a brick wall up to 600 mm | Буріння отвору d=150мм в цегляній стіні до 600 мм | each / шт | 1
17 | Sleeving the hole | Гільзування отвору | each / шт | 1
18 | Installation of an exhaust duct fan, street check valve, with installation of a street visor, internal grille | Монтаж витяжного канального вентилятора, вуличного зворотного клапану, з монтажем вуличного козирка, внутрішньої решітки | each / шт | 1
19 | Casting the floor screed up to 10 cm | Заливка стяжки підлоги до 10 см | m2/м.кв | 13.7
20 | Installation of waterproofing | Улаштування гідроізоляції | m2/м.кв | 17
21 | Laying the floor anti-slip tiles | Вкладанання підлогової антискользящої кахлі | m2/м.кв | 13.7
22 | Installing tiles on the wall | Вкладання кахлі на стіну | m2/м.кв | 50.7
23 | Doorway expansion (cutting the wall on one side of the existing opening for door installation, opening width not less than 1150mm) | Розширення дверного прорізу (різка стіни з одного боку існуючого отвору для монтажу дверей, ширина отвору не менша 1150мм) | each / шт | 1
24 | Service for strengthening the doorway with restoration of the outer part of the walls (laying down sections of damaged walls, restoring the geometric shape with the addition of bricks, cement mortar, primer, etc., installation of metal structures according to a typical design solution after dismantling, taking into account embedded and anchor parts, preparation for the arrangement of slopes) | Послуга з посилення дверного прорізу з відновленням зовнішньої частини стін (закладання ділянок порушених стін, відновлення геометричної форми з додаванням цегли, цементного розчину, грунтовки та інш., встановленння металоконструкцій згідно типового контсруктивного рішення після демонтажу, враховуючи закладні та анкерні деталі, підготовка під влаштування відкосів) | посл | 1
25 | Replacement of doors to the room taking into account inclusion (dismantling of existing doors 900*2000hmm, dismantling of the door frame and trim, installation of internal, metal-plastic, single doors, size not less than 1100*2000h mm, door leaf with a light opening width not less than 1000mm, filling the door leaf with a sandwich panel, complete with fittings intended for common areas, straight handle/bracket, opening will be specified on site, installation of door closer) | Заміна дверей до приміщення з урахуванням інклюзії (демонтаж існуючих дверей 900*2000hмм, демонтаж дверного коробу та лиштви, монтаж дверей внутрішніх, металопластикових, одинарних, розміром не менше 1100*2000h мм, стулка шириною світлового прорізу не менше 1000мм, наповнення стулки сендвіч-панеллю, в комплекті з фурнітурою, призначеною для загальних місць користування, ручка пряма/скоба, відкривання буде по місцю уточнено, монтаж дотягувача дверного) | m2/м.кв | 2.2
26 | Installation of door slopes inside and outside the toilet room (puttying, painting) | Улаштування дверних укосів всередині та ззовні приміщення туалету (шпатлювання, фарбування) | meter / м.п. | 10.2
27 | Replacement of window (dismantling of existing window 1800*1800hmm, dismantling of window sill, metal ebb, installation of metal-plastic, three-leaf window, configuration must be agreed with the responsible person from the customer. PVC profile 6 chambers, class B, thickness not less than 70 mm. Color white. Reinforcement in structures: metal, thickness not less than 1.5 mm, with zinc coating. Double-glazed window: single-chamber, energy-saving, thickness not less than 32 mm, at least two energy-saving glasses, thickness not less than 4 mm (symbol - 4и-24Ар-4и). Inside the coating is a matte film. Window fittings: European-made, steel, solid, tilt-turn, rigid holding mass of 90-120 kg, which withstands opening-closing cycles - at least 20,000 cycles. Heat transfer resistance of the window block (R): at least 0.68 m2 K/W. Window sills: white PVC, the ends of the window sill must be closed with white plugs / Ebb (apron) made of galvanized steel (painted white) | Заміна вікна (демонтаж існуючого вікна 1800*1800hмм, демонтаж підвіконня, металевого відливу, монтаж вікна металопластикового, тристулкового, конфігурація має бути узгоджена з відповідальною особою від замовника. Профіль ПВХ 6 камер, класу В, товщина не менше 70 мм. Колір білий. Армування в конструкціях: металеве, товщиною не менше 1,5 мм, з цинковим покриттям. Склопакет: однокамерний, енергозберігаючий, товщиною не менше 32 мм, не менше двох енергозберігаючих скла, товщиною не менше 4 мм (умовне позначення – 4и-24Ар-4и). Зсередини покриття матова плівка. Фурнітура віконна: європейського виробництва, стальна, цільна, нахильно-поворотна, жорстка утримуюча масу 90-120 кг, яка витримує цикли відчинення-зачинення – не менше 20 000 циклів. Опір теплопередачі віконного блоку (R): не менше 0,68 м2 К/Вт. Підвіконня: білого кольору з ПВХ, торці підвіконня повинні бути закриті заглушками білого кольору/ Відлив (фартух) з оцинкованої сталі (фарбований в білий) | m2/м.кв | 3.26
28 | Installation of decorative grilles on a heating radiator (specify the dimensions on site) | Монтаж граток декоративних на радіатор опалення (уточнення розмірів по місцю) | m2/м.кв | 1.9
29 | Installation of decorative internal slopes, slope width up to 500 mm (puttying + painting) | Влаштування декоративних внутрішніх укосів , ширина укоса до 500 мм (шпаклювання+фарбування) | meter / м.п. | 5.4
30 | Installation of an Armstrong type ceiling | Монтаж стелі типу "Амстронг" | m2/м.кв | 13.7
31 | Installation and connection of a 24 watt LED lamp | Встановлення та підключення лед лампи 24ват | each / шт | 4
32 | Installation and connection of an emergency lighting lamp with a battery for up to 6 hours of operation | Встановлення та підключення лампи аварійного освітлення з акумулятором до 6 годин роботи | each / шт | 1
33 | Installation and connection of an emergency response button | Встановлення та підключення кнопки екстреного реагування | each / шт | 1
34 | Installation of a 500*700 mm hanging mirror | Встановлення дзеркала навісного 500*700 мм | each / шт | 1
35 | Installation of HPL panels (toilet partitions) Dimensions of 2 toilet cubicles not less than 850*1200 mm Height of partitions — not less than 1750 mm with a gap from the floor of 120-200 mm Dimensions of a toilet cubicle for people with disabilities are not less than 1000*1900 mm / 1500*1500 mm the gap between the cubicles and the wall — not less than 1100mm" | Встановлення HPL панелей (туалетні перегородки) Розміри 2х туалетних кабін не менше 850*1200мм Висота перегородок — не менше 1750мм з проміжком від підлоги 120-200мм Розміри туалетної кабіни для людей з інвалідністю складає не менше 1000*1900мм / 1500*1500мм проміжок між кабінами та стіною — не менше 1100мм | m2/м.кв | 16
36 | Installation of a washbasin with an inclusive mixer | Встановлення рукомийника з змішувачем інклюзивного типу | each / шт | 1
37 | Installation of a washbasin with a mixer | Встановлення рукомийника зі змішувачем | each / шт | 1
38 | Installation of a compact toilet for people with inclusive needs, connection | Встановлення туалету типу компакт для людей з інклюзивними потребами, підключення | each / шт | 1
39 | Installation of a compact toilet, connection | Встановлення туалету компакт, підключення | each / шт | 2
40 | Installation of a handrail around a washbasin with floor supports | Встановлення поручня навколо рукомийника з упорами в підлогу | each / шт | 1
41 | Installation of a folding inclusive handrail (next to a compact toilet for people with inclusive needs) with additional floor support | Встановлення поручня відкидного інклюзивного (поруч з туалетом типу компакт для людей з інклюзивними потребами) з додатковим упором в підлогу | each / шт | 1
42 | Installation of a 90-degree handrail (next to a compact toilet for people with inclusive needs) with additional floor support | Встановлення поручня під 90 градусів (поруч з туалетом типу компакт для людей з інклюзивними потребами) з додатковим упором в підлогу | each / шт | 1
43
44
45
46
47
48
49 | Loading, removal and disposal of waste | Навантаження, винос та утилізація сміття | each / шт | 2
| Total women's toilet: | Всього туалет жіночій: |  |  |  | 0
Приміщення чоловічого туалету / Men's toilet area
1 | Dismantling of tiles throughout the entire area of ​​the room on the floor and walls | Демонтаж кахлі по всій площі приміщення на підлозі та стінах | m2/м.кв | 62.5
2 | Cleaning the floor and walls from the remains of tiles, screed, linoleum or floorboards (the entire floor excluding the superstructure/pedestal, walls up to the height of the existing suspended ceiling h=3250mm) | Очищення підлоги та стін від залишків кахелю, стяжки, лінолеума чи полової дошки (вся підлога за виключенням надбудови/постаменту, стін на висоту до існуючої підвісної стелі h=3250мм) | m2/м.кв | 62.5
3 | Dismantling of concrete/reinforced concrete/brick/asphalt concrete (dismantling of the superstructure/pedestal with built-in floor-standing toilets, pipes, stairs) | Демонтаж бетону/залізобетону/цегли/асфальтобетону (розбирання надбудови/постаменту з вмонтованими підлоговими унітазами, трубами, сходами) | m3/ м.куб | 3
4 | Dismantling of the ceiling with built-in lamps | Демонтаж стелі з вбудованими світильниками | m2/м.кв | 15.8
5 | Dismantling of a wall-mounted male urinal | Демонтаж настінного чоловічого пісуару | each / шт | 2
6 | Dismantling of a washbasin with fasteners | Демонтаж рукомийника з кріпленнями | each / шт | 2
7 | Dismantling of floor-standing toilets | Демонтаж підлогових унітазів | each / шт | 3
8 | Replacing a cast-iron sewer pipe with a plastic sewer pipe with noise absorption d=100mm | Заміна каналізаційної чугунної труби на пластикову каналізаційну з шумопоглинанням d=100мм | meter / м.п. | 9
9 | Replacing water supply pipes with PVC, including fittings and shut-off valves | Заміна труб водопостачання на ПВХ з урахуванням фітінгів та запірної арматури | meter / м.п. | 34
10 | Laying sewer pipes d-50 mm, including fittings | Прокладання труб каналізаційних d-50 мм з урахуванням фітінгів | meter / м.п. | 11
11 | Dismantling old wiring without preserving materials (over the entire area of ​​the room, including walls, ceiling) | Демонтаж старої проводки без збереження матеріалів (по всій площі приміщення, включаючи стіни, стелю) | each / шт | 1
12 | Plastering the walls with cement mortar along the beacons to the height of the suspended ceiling (approximately h = 3250 mm) | Штукатурення цементним розчином стін по маякам до висоти підвісної стелі (орієнтовно h=3250мм) | m2/м.кв | 50.7
13 | Concrete contact / priming the walls | Бетоноконтакт /грунтування стін | m2/м.кв | 50.7
14 | Installation of new wiring in the corrugation, taking into account the installation of junction boxes, fasteners, approximate cable length up to 80 m.p., with connection to the shield (cable VVGng 2 * 2.5 and VVGng 2 * 1.5) | Улаштування нової проводки в гофрі з урахуванням монтажу розподільчих коробок, кріплень, орієнтовна довжина кабелю до 80м.п., з підключенням до щитка (кабель ВВГнг 2*2,5 та ВВГнг 2*1,5) | each / шт | 1
15 | Installation of switches, taking into account the mounting box (2 lamps for each switch) | Монтаж вимикачів з урахуванням монтажної коробки (на кожен вимикач по 2 лампи) | each / шт | 2
16 | Installation of the socket, taking into account the mounting box | Монтаж розетки з урахуванням монтажної коробки | each / шт | 3
17 | Drilling a hole d = 150 mm in a brick wall up to 600 mm | Буріння отвору d=150мм в цегляній стіні до 600 мм | each / шт | 1
18 | Sleeving the hole | Гільзування отвору | each / шт | 1
19 | Installation of an exhaust duct fan, street check valve, with installation of a street visor, internal grille | Монтаж витяжного канального вентилятора, вуличного зворотного клапану, з монтажем вуличного козирка, внутрішньої решітки | each / шт | 1
20 | Filling the floor screed up to 10 cm | Заливка стяжки підлоги до 10 см | m2/м.кв | 15.8
21 | Installation waterproofing | Улаштування гідроізоляції | m2/м.кв | 17
22 | Installing anti-slip floor tiles | Вкладанання підлогової антискользящої кахлі | m2/м.кв | 15.8
23 | Installing tiles on the wall | Вкладання кахлі на стіну | m2/м.кв | 50.7
24 | Doorway expansion (cutting the wall on one side of the existing opening for door installation, opening width not less than 1150mm) | Розширення дверного прорізу (різка стіни з одного боку існуючого отвору для монтажу дверей, ширина отвору не менша 1150мм) | each / шт | 1
25 | Service for strengthening the doorway with restoration of the outer part of the walls (laying down sections of damaged walls, restoring the geometric shape with the addition of bricks, cement mortar, primer, etc., installation of metal structures according to a typical design solution after dismantling, taking into account embedded and anchor parts, preparation for the arrangement of slopes) | Послуга з посилення дверного прорізу з відновленням зовнішньої частини стін (закладання ділянок порушених стін, відновлення геометричної форми з додаванням цегли, цементного розчину, грунтовки та інш., встановленння металоконструкцій згідно типового контсруктивного рішення після демонтажу, враховуючи закладні та анкерні деталі, підготовка під влаштування відкосів) | each / шт | 1
26 | Replacement of doors to the room taking into account inclusion (dismantling of existing doors 900*2000hmm, dismantling of the door frame and trim, installation of internal, metal-plastic, single doors, size not less than 1100*2000h mm, door leaf with a light opening width not less than 1000mm, filling the door leaf with a sandwich panel, complete with fittings intended for common areas, straight handle/bracket, opening will be specified on site, installation of door closer) | Заміна дверей до приміщення з урахуванням інклюзії (демонтаж існуючих дверей 900*2000hмм, демонтаж дверного коробу та лиштви, монтаж дверей внутрішніх, металопластикових, одинарних, розміром не менше 1100*2000h мм, стулка шириною світлового прорізу не менше 1000мм, наповнення стулки сендвіч-панеллю, в комплекті з фурнітурою, призначеною для загальних місць користування, ручка пряма/скоба, відкривання буде по місцю уточнено, монтаж доводчика дверного) | m2/м.кв | 2.2
27 | Installation of door slopes inside the toilet (puttying + painting) | Улаштування дверних укосів всередині приміщення туалету (шпаклювання+фарбування) | meter / м.п. | 10.2
28 | Replacement of window (dismantling of existing window 1800*1800hmm, dismantling of window sill, metal ebb, installation of metal-plastic, three-leaf window, configuration must be agreed with the responsible person from the customer. PVC profile 6 chambers, class B, thickness not less than 70 mm. Color white. Reinforcement in structures: metal, thickness not less than 1.5 mm, with zinc coating. Double-glazed window: single-chamber, energy-saving, thickness not less than 32 mm, at least two energy-saving glasses, thickness not less than 4 mm (symbol - 4и-24Ар-4и). Inside coating matte film. Window fittings: European-made, steel, solid, tilt-turn, rigid holding mass of 90-120 kg, which withstands opening-closing cycles - not less than 20,000 cycles. Heat transfer resistance of the window block (R): not less than 0.68 m2 K/W. Window sills: white PVC, the ends of the window sill must be closed with white plugs / Ebb (apron) made of galvanized steel (painted white) | Заміна вікна (демонтаж існуючого вікна 1800*1800hмм, демонтаж підвіконня, металевого відливу, монтаж вікна металопластикового, тристулкового, конфігурація має бути узгоджена з відповідальною особою від замовника. Профіль ПВХ 6 камер, класу В, товщина не менше 70 мм. Колір білий. Армування в конструкціях: металеве, товщиною не менше 1,5 мм, з цинковим покриттям. Склопакет: однокамерний, енергозберігаючий, товщиною не менше 32 мм, не менше двох енергозберігаючих скла, товщиною не менше 4 мм (умовне позначення – 4и-24Ар-4и). Зсередини покриття матова плівка. Фурнітура віконна: європейського виробництва, стальна, цільна, нахильно-поворотна, жорстка утримуюча масу 90-120 кг, яка витримує цикли відчинення-зачинення – не менше 20 000 циклів. Опір теплопередачі віконного блоку (R): не менше 0,68 м2 К/Вт. Підвіконня: білого кольору з ПВХ, торці підвіконня повинні бути закриті заглушками білого кольору/ Відлив (фартух) з оцинкованої сталі (фарбований в білий) | m2/м.кв | 3.26
29 | Installation of decorative grilles on a heating radiator (specify the dimensions on site) | Монтаж граток декоративних на радіатор опалення (уточнення розмірів по місцю) | m2/м.кв | 1.9
30 | Installation of decorative internal slopes, slope width up to 500 mm (puttying + painting) | Влаштування декоративних внутрішніх укосів , ширина укоса до 500 мм (шпаклювання+фарбування) | meter / м.п. | 5.4
31 | Installation of an Armstrong type ceiling | Монтаж стелі типу "Амстронг" | m2/м.кв | 15.8
32 | Installation and connection of a 24 watt LED lamp | Встановлення та підключення лед лампи 24ват | each / шт | 4
33 | Installation and connection of an emergency lighting lamp with a battery for up to 6 hours of operation | Встановлення та підключення лампи аварійного освітлення з акумулятором до 6 годин роботи | each / шт | 1
34 | Installation and connection of an emergency response button | Встановлення та підключення кнопки екстреного реагування | each / шт | 1
35 | Installation of a hanging mirror | Встановлення дзеркала навісного | each / шт | 1
36 | Installation of HPL panels (toilet partitions with doors) Dimensions of 2 toilet cubicles 1400*1200mm Height of partitions - 1900mm with a gap from the floor of 120-200mm Dimensions of doorways for 2 toilet cubicles in width not less than 700mm Dimensions of a toilet cubicle for people with disabilities is 1700*2900mm Dimensions of a doorway for toilet cubicle for people with disabilities with a width of at least 1000mm " | Встановлення HPL панелей (туалетні перегородки з дверима) Розміри 2х туалетних кабін 1400*1200мм Висота перегородок — 1900мм з проміжком від підлоги 120-200мм Розміри дверних прорізів для 2х туалетних кабін по ширині не менше 700мм Розміри туалетної кабіни для людей з інвалідністю складає 1700*2900мм Розміри дверного прорізу для туалетної кабіни для людей з інвалідністю по ширині не менше 1000мм | m2/м.кв | 16
37 | Installation of a washbasin with an inclusive mixer | Встановлення рукомийника з змішувачем інклюзивного типу | each / шт | 1
38 | Installation of a washbasin with a mixer | Встановлення рукомийника зі змішувачем | each / шт | 1
39 | Installation of a compact toilet for people with inclusive needs, connection | Встановлення туалету типу компакт для людей з інклюзивними потребами, підключення | each / шт | 1
40 | Installation of a compact toilet, connection | Встановлення туалету компакт, підключення | each / шт | 2
41 | Installation of a handrail around the washbasin with supports in the floor | Встановлення поручня навколо рукомийника з упорами в підлогу | each / шт | 1
42 | Installation of a folding inclusive handrail (next to a compact toilet for people with inclusive needs) with an additional support in the floor | Встановлення поручня відкидного інклюзивного (поруч з туалетом типу компакт для людей з інклюзивними потребами) з додатковим упором в підлогу | each / шт | 1
43 | Installation of a 90-degree handrail (next to a compact toilet for people with inclusive needs) with an additional support in the floor | Встановлення поручня під 90 градусів (поруч з туалетом типу компакт для людей з інклюзивними потребами) з додатковим упором в підлогу | each / шт | 1
44
45
46
47
48
49
50 | Dismantling and subsequent installation of iron bars on the window (for finishing, painting, with the cost of fasteners) | Демонтаж та наступний монтаж залізних грат на вікно (для обробки, фарбування, з вартістю кріплень) | each / шт | 1
51 | Cleaning, priming 2 times and painting of window iron grilles | Очищення, грунтування за 2 рази та фарбування віконних залізних грат | m2/м.кв | 3.62
52 | Loading, removal and disposal of garbage | Навантаження, винос та утилізація сміття | each / шт | 2
| Total men's toilet: | Всього туалет чоловічий: |  |  |  | 0
| Total cost with VAT | Загальна вартість: |  |  |  | 0
| Vat (20%) | ПДВ (20%) |  |  |  | 0