## Лист4
Демонтаж заповнення дверних прорізів готовими дверними блоками площею до 2 м2 з металопластику у кам'яних стінах | 100m2 | 0.0322
Знімання дверних полотен | 100 m2 | 0.081
Демонтаж дверних коробок в кам'яних стінах з відбиванням штукатурки в укосах | 100 pcs | 0.05
Розробка ґрунту вручну в траншеях глибиною до 2 м без кріплень з укосами, група ґрунту 2 /Пониження рівня підлоги до проектної відмітки шляхом виїмки ґрунту/ | 100 m3 | 0.3681
Демонтаж (зрізання бетонного блока в основі прорізу до проектної відмітки підлоги), 1,08мх0,5х0,63h | 1 m3 | 0.68
Демонтаж бетонної сходинки (зрізання до проектної відмітки підлоги) | 1 m3 | 0.48
Очищення покриття підлоги від існуючої фарби, пилу,напливів t=2мм | m2 | 239.52
Очищення вручну внутрішніх поверхонь стін від фарби | 100m2 | 3.691
Очищення вручну внутрішніх поверхонь дверних відкосів від фарби | 100m2 | 0.212
Очищення вручну внутрішніх поверхонь стель від фарби | 100m2 | 2.37
Очищення поверхні площадки сходів, сходинок та підсхідців від пилу, напливів t=1-2мм | 100m2 | 0.155
Демонтаж оздоблення стін сходової клітини (вхід вукриття): водоемульсійна фарба по штукатурці 2-3 мм | 100m2 | 0.4367
Демонтаж вентиляційних коробів - ПВХ трубопроводи д.100мм | 100m2 | 0.1024
Демонтаж групових щитків | 100pcs | 0.02
Демонтаж кабелю | 100m | 3.07
Демонтаж вимикачів, розеток | 100pcs | 0.22
Демонтаж світильників стельових / настінних | 100pcs | 0.27
Навантаження сміття вручну | 1 t | 6.33
Перевезення сміття до 30 км | t | 6.33
Всього по розділу 1
Всього по локальному кошторису
Локальний кошторис 02-01-02 на архітектурно-будівельне рішення /АБ/
Розділ 1. Температурно-усадкові (деформаційні) шви
Улаштування температурно-усадкових (деформаційних) швів | 100m seam | 0.342
Всього по розділу 1
Розділ 2. Укоси
Дверні
Протравлення цементної штукатурки нейтралізуючим розчином /грунтування/ | 100m2 | 0.393
Штукатурення плоских поверхонь віконних та дверних укосів по бетону та каменю /30 мм/ | 100m2 | 0.393
Улаштування основи під штукатурку з металевої сітки по цегляних та бетонних поверхнях | 100m2 | 0.393
Установлення перфорованих штукатурних кутиків | 100m | 1.0915
Декоративне оздоблення внутрішніх стін нанесення фактурним валиком /враховуючи грунтування/ | 100m2 | 0.393
Поліпшене фарбування полівінілацетатними водоемульсійними сумішами стін по збірних конструкціях, підготовлених під фарбування /за два рази/ /враховуючи грунтування/ | 100m2 | 0.393
Всього по розділу 2
Розділ 3. Підлога
ТИП 1
Протравлення поверхонь підлог нейтралізуючим розчином | 100m2 | 0.9805
Улаштування цементної стяжки товщиною 50 мм по бетонній основі площею до 20 м2, враховуючи армування сіткою 5Вр-1 100х100 | 100m2 | 0.9805
Улаштування стяжок самовирівнювальних з суміші цементної для недеформівниїх основ товщиною 5 мм /враховуючи грунтування/ | 100m2 | 0.9805
Поліпшене фарбування підлог /за 3 рази/ /враховуючи грунтування/ | 100m2 | 0.9805
Фарбування плінтусів за 2 раза | 100m | 0.629
Заповнення швів демпферною стрічкою | 100m seam | 0.629
ТИП 2
Улаштування стяжок самовирівнювальних з суміші цементної для недеформівниїх основ товщиною 5 мм /враховуючи грунтування/ | 100m2 | 2.3548
Поліпшене фарбування підлог /за 3 рази/ /враховуючи грунтування/ | 100m2 | 2.3548
Фарбування плінтусів за 2 раза | 100m | 1.763
ТИП 3
Улаштування стяжок самовирівнювальних з суміші цементної для недеформівниїх основ товщиною 5 мм /враховуючи грунтування/ | 100m2 | 0.0437
Улаштування обмазувальної гідроізоляції в 2 шари | 100m2 | 0.0437
Улаштування покриттів з керамічних плиток на розчині із сухої клеючої суміші, кількість плиток в 1 м2 понад 7 до 12 шт /враховуючи роботи по грунтуванню/ | 100m2 | 0.0437
Заповнення швів гідроізоляційною стрічкою Ceresit CL-152 /примикання стіни до підлоги/ | 100m seam | 0.0716
Заповнення швів демпферною стрічкою | 100m seam | 0.0716
Улаштування плінтусів з плиток керамічних | 100m | 0.0716
Улаштування обмазувальної гідроізоляції в 2 шари | 100m2 | 0.0215
ТИП 4
Площадка сходів
Улаштування стяжок самовирівнювальних з суміші цементної для недеформівниїх основ товщиною 5 мм /враховуючи грунтування/ | 100m2 | 0.04
Поліпшене фарбування підлог /за 3 рази/ /враховуючи грунтування/ | 100m2 | 0.04
Сходинки, підсхідці
Поліпшене фарбування сходинок | 100m2 | 0.115
РЕМОНТ СХОДИНОК
Відновлення бетонних і залізобетонних конструкцій у місцях руйнування методом наформовання полімерцементного бетону, поверхня горизонтальна | m3 | 0.058
Контрасне фарбування сходинок | 100m2 | 0.0044
Фарбування плінтусів за 2 раза | 100m | 0.292
Всього по розділу 3
Розділ 4. Окремі роботи
Відновлення бетонного перекриття
Знепилювання бетонних і металевих поверхонь при шарі пилу до 1 мм | m2 | 66.5
Очищення поверхонь щітками | 1 m2 | 66.5
Антикорозійний захист арматури полімерцементним розчином, арматура на поверхні стельової | 100 m | 4.2
Відновлення бетонних і залізобетонних конструкцій у місцях руйнування методом наформовання полімерцементного розчину, поверхня стельова, товщина шару 20 мм | 100 m2 | 0.665
Відновлення захисного шару бетону стін
Знепилювання бетонних і металевих поверхонь при шарі пилу до 1 мм | m2 | 106.3
Очищення поверхонь щітками | 1 m2 | 106.3
Антикорозійний захист арматури полімерцементним розчином, арматура на поверхні горизонтальної і вертикальної | 100 m | 4.9
Відновлення бетонних і залізобетонних конструкцій у місцях руйнування методом наформовання полімерцементного розчину, поверхня горизонтальна, товщина шару 20 мм | 100 m2 | 1.063
Всього по розділу 4
Розділ 5. Опорядження приміщень
СТЕЛЯ
ТИП 1
Шпаклювання стель шпаклівкою (3мм) /враховуючи грунтування/ | 100m2 | 3.3237
Поліпшене фарбування полівінілацетатними водоемульсійними сумішами стель по збірних конструкціях, підготовлених під фарбування /за два рази/ /враховуючи грунтування/ | 100m2 | 3.3237
Стеля входу в укриття
Шпаклювання стель шпаклівкою (3мм) /враховуючи грунтування/ | 100m2 | 0.112
Поліпшене фарбування полівінілацетатними водоемульсійними сумішами стель по збірних конструкціях, підготовлених під фарбування /за два рази/ /враховуючи грунтування/ | 100m2 | 0.112
СТІНИ
ТИП 1. ТИП 2 /Існуючі стіни-блоки ФБС/
Улаштування деформаційних вертикальних швів у цегляних та крупнопанельних будівлях /відновлення швів між блоками ФБС/ | 100 m | 4.4496
Улаштування вертикальної гідроізоляції стін | 100 m2 | 0.312
Протравлення цементної штукатурки нейтралізуючим розчином /грунтування/ | 100m2 | 2.3809
Поліпшене штукатурення стін по сітці без улаштування каркасу /до загальної товщини 30 мм/ | 100m2 | 2.3809
Шпаклювання стін шпаклiвкою типу (3мм) /враховуючи грунтування/ | 100m2 | 2.3809
Декоративне оздоблення внутрішніх стін нанесення фактурним валиком 3 мм /враховуючи грунтування/ | 100m2 | 2.3809
Поліпшене фарбування полівінілацетатними водоемульсійними сумішами стін по збірних конструкціях, підготовлених під фарбування /за два рази/ /враховуючи грунтування/ | 100m2 | 2.3809
ТИП 3, ТИП 6. /Цегла/
Протравлення цементної штукатурки нейтралізуючим розчином /грунтування/ | 100m2 | 0.595
Поліпшене штукатурення стін по сітці без улаштування каркасу /до загальної товщини 20 мм/ | 100m2 | 0.595
Шпаклювання стін шпаклiвкою типу (3мм) /враховуючи грунтування/ | 100m2 | 0.595
Декоративне оздоблення внутрішніх стін нанесення фактурним валиком 3 мм /враховуючи грунтування/ | 100m2 | 0.595
Поліпшене фарбування полівінілацетатними водоемульсійними сумішами стін по збірних конструкціях, підготовлених під фарбування /за два рази/ /враховуючи грунтування/ | 100m2 | 0.595
ТИП 4
Протравлення цементної штукатурки нейтралізуючим розчином /грунтування/ | 100m2 | 2.212
Шпаклювання стін шпаклiвкою типу (3мм) /враховуючи грунтування/ | 100m2 | 2.212
Декоративне оздоблення внутрішніх стін нанесення фактурним валиком 3 мм /враховуючи грунтування/ | 100m2 | 2.212
Поліпшене фарбування полівінілацетатними водоемульсійними сумішами стін по збірних конструкціях, підготовлених під фарбування /за два рази/ /враховуючи грунтування/ | 100m2 | 2.212
ТИП 5 /Існуючі стіни-блоки ФБС/
Улаштування деформаційних вертикальних швів у цегляних та крупнопанельних будівлях /відновлення швів між блоками ФБС/ | 100 m | 0.144
Протравлення цементної штукатурки нейтралізуючим розчином /грунтування/ | 100m2 | 0.1281
Поліпшене штукатурення стін по сітці без улаштування каркасу /до загальної товщини 30 мм/ | 100m2 | 0.1281
Шпаклювання стін шпаклiвкою типу (3мм) /враховуючи грунтування/ | 100m2 | 0.1281
Улаштування вертикальної гідроізоляції стін | 100 m2 | 0.0841
Шпаклювання стін шпаклiвкою типу (3мм) /враховуючи грунтування/ | 100m2 | 0.1281
Поліпшене фарбування полівінілацетатними водоемульсійними сумішами стін по збірних конструкціях, підготовлених під фарбування /за два рази/ /враховуючи грунтування/ | 100m2 | 0.1281
Стіна входу в укриття
Гідроізоляція зовнішніх стін мастикою без прокладання склотканини | 100 m2 | 0.4367
Протравлення цементної штукатурки нейтралізуючим розчином /грунтування/ | 100m2 | 0.4367
Поліпшене штукатурення цементно- вапняним розчином по каменю стін фасадів /до загальної товщини 10 мм/ | 100m2 | 0.4367
Поліпшене фарбування полівінілацетатними водоемульсійними сумішами стін по збірних конструкціях, підготовлених під фарбування /за два рази/ /враховуючи грунтування/ | 100m2 | 0.4367
Всього по розділу 5
Розділ 6. Перегородки
Закладання існуючих ніш у блоках ФБС цегляною кладкою цегляною кладкою (6 шт)
Мурування окремих ділянок простих зовнішніх стін із цегли 510 мм | 100 m3 | 0.0073
Армування кладки стін та інших конструкцій | 1 t | 0.0095
Улаштування покриття з рулонних матеріалів насухо без промазування кромок | 100m2 | 0.0085
Улаштування цегляних перегородок
Улаштування армованих цегляних перегородок з прорізами товщиною 0,5 цеглини в приміщеннях площею до 5 м2 | 100 m2 | 0.305
Армування кладки стін та інших конструкцій /примикання перегородок з цегли до перекриття/ | 1 t | 0.03321
Улаштування покриття з рулонних матеріалів насухо без промазування кромок | 100m2 | 0.0147
Забивання щілин монтажною піною, площа перерізу щілини 20 см2 | 100m | 0.3574
Очищення поверхонь щітками | 1 m2 | 1.5
Знепилювання металевих поверхонь | 1 m2 | 1.5
Ґрунтування металевих поверхонь за два раза ґрунтовкою ГФ-021 | 100m2 | 0.015
Фарбування металевих поверхонь за 2 рази /ПФ-115/ | 100m2 | 0.015
Всього по розділу 6
Розділ 7. Перемички
ПЕРЕМИЧКИ
Пр-1 /3шт./, Пр-2 /1шт./
Виготовлення дрібних індивідуальних листових конструкцій масою до 0,5 т (перемички), враховуючи антикорозійний захист та монтаж | 1t | 0.04986
Всього по розділу 7
Розділ 8. Огорожа сходів входу в укриття
Демонтажні роботи
(Демонтаж) металоконструкцій сходів, площадок, огороджень /металевого поручня 40х25х3 мм/ | 1t | 0.02649
Поручень ОгМ-1
Виготовлення сходів прямолінійних і криволінійних з огорожею /огорож/, включаючи антикорозійний захист та монтаж | 1t | 0.02261
Поручень ОгМ-2
Виготовлення сходів прямолінійних і криволінійних з огорожею /огорож/, включаючи антикорозійний захист та монтаж | 1t | 0.02537
Всього по розділу 8
Розділ 9. Приямок
ПІДЛОГА
Протравлення поверхонь підлог нейтралізуючим розчином | 100m2 | 0.021
Поліпшене фарбування підлог /за 3 рази/ /враховуючи грунтування/ | 100m2 | 0.021
Стіни та перегородки
Гідроізоляція зовнішніх стін мастикою без прокладання склотканини в два шари | 100 m2 | 0.136
Поліпшене фарбування полівінілацетатними водоемульсійними сумішами стін по збірних конструкціях, підготовлених під фарбування /за два рази/ /враховуючи грунтування/ | 100m2 | 0.136
Всього по розділу 9
Розділ 10. Вимощення
ДЕМОНТАЖНІ РОБОТИ
Бетонне вимощення
(Демонтаж) Улаштування вимощення з бетону товщиною покриття 10 см /щебень 50 мм та пісок 50 мм/ | 1m2 | 7.14
Навантаження сміття вручну | 1 t | 2.5
Перевезення сміття до 30 км | t | 2.5
Приямок
Розбирання покриттів покрівлі з хвилястих азбестоцементних листів /шиферу/ | 100m2 | 0.0091
Розбирання кам'яної кладки простих стін із цегли | 10 m3 | 0.058
Розбирання монолітних перекриттів /плити приямку 0,57х1,04*0,2м/ | 1 m3 | 0.12
Улаштування вимощення
Улаштування основи під фундаменти /відсипання піском грунту/ | 100 m3 | 0.00405
Улаштування покриття з геотекстиля | 100m2 | 0.1
Монтаж стальних плінтусів із гнутого профілю /притискний профіль/ | 100m | 0.095
Армування стяжки сіткою | 100m2 | 0.081
Улаштування вимощення з бетону товщиною покриття 10 см /враховуючи піщану 50 мм та щебеневу 150 мм основи/ | 1m2 | 8.1
Улаштування покриття з плівки | 100m2 | 0.081
Температурно-усадкові шви
Улаштування деформаційних швів в ємкісних спорудах із застосуванням герметика | 100m seam | 0.11
Всього по розділу 10
Розділ 11. Монолітна підлога
Ущільнення ґрунту щебенем | 100m2 | 0.4947
Улаштування обмазувальної гідроізоляції в 2 шари | 100m2 | 0.4947
Улаштування вертикальної гідроізоляції стін | 100 m2 | 0.086
Улаштування підстильного шару бетонного | m3 | 4.92
Улаштування фундаментних плит залізобетонних плоских | 100m3 | 0.0984
Улаштування деформаційних швів в ємкісних спорудах із застосуванням герметика | 100m seam | 0.572
Всього по розділу 11
Розділ 12. Приямок Прм1
Розробка ґрунту вручну в траншеях глибиною до 2 м без кріплень з укосами, група ґрунту 2 | 100 m3 | 0.0607
Засипання вручну траншей, пазух котлованів та ям, група ґрунту 2 | 100 m3 | 0.0254
Навантаження ґрунту вручну на автомобілі-самоскиди | 100 m3 | 0.0353
Перевезення ґрунту до 30 км | t | 6.18
Ущільнення ґрунту щебенем | 100m2 | 0.028
Улаштування обмазувальної гідроізоляції в 2 шари | 100m2 | 0.028
Улаштування вертикальної гідроізоляції фундаментів бітумною мастикою за 2 рази | 100 m2 | 0.043
Улаштування підстильного шару бетонного | m3 | 0.28
Улаштування залізобетонних підпірних стін і стін підвалів висотою до 3 м, товщиною до 300 мм /приямок/ | 100m3 | 0.0142
Заповнення пінополістиролом (деформаційний шов) | m3 | 0.033
Герметизація горизонтальних та вертикальних стиків герметиком | 100 m | 0.055
Всього по розділу 12
Розділ 13. Покриття приямку Прм1
Виготовлення металлоконструкцій покриття, враховуючи антикорозійний захист та монтаж | 1t | 0.08443
Улаштування покриття з листової сталі тільки скатів | 100m2 | 0.029
Улаштування з листової сталі планок | 100m | 0.024
Свердлення отворів в цегляних стінах, товщина стін 0,5 цеглини, діаметр отвору до 20 мм | 100pcs | 0.24
Ставлення високотривких болтів | 100pcs | 0.24
Свердлення отворів в залізобетонних конструкціях, діаметр отвору 12 мм, глибина свердлення 200 мм | 100pcs | 0.12
Установлення в готові гнізда із заробленням анкерних болтів довжиною до 1 м | 1 t | 0.000456
Всього по розділу 13
Розділ 14. Приямок Прм2
Розробка ґрунту вручну в траншеях глибиною до 2 м без кріплень з укосами, група ґрунту 2 | 100 m3 | 0.0143
Засипання вручну траншей, пазух котлованів та ям, група ґрунту 2 | 100 m3 | 0.0072
Навантаження ґрунту вручну на автомобілі-самоскиди | 100 m3 | 0.0071
Перевезення ґрунту до 30 км | t | 1.24
Ущільнення ґрунту щебенем | 100m2 | 0.0097
Улаштування обмазувальної гідроізоляції в 2 шари | 100m2 | 0.0182
Улаштування вертикальної гідроізоляції фундаментів бітумною мастикою за 2 рази | 100 m2 | 0.0112
Улаштування підстильного шару бетонного | m3 | 0.11
Улаштування залізобетонних підпірних стін і стін підвалів висотою до 3 м, товщиною до 300 мм /приямок/ | 100m3 | 0.0104
Закладні деталі Зд1 /2шт./
Виготовлення драбин, зв'язок, кронштейнів, гальмових конструкцій та ін. | 1t | 0.00338
Установлення закладних деталей вагою до 5 кг | 1 t | 0.00338
Заповнення пінополістиролом (деформаційний шов) | m3 | 0.0295
Герметизація горизонтальних та вертикальних стиків герметиком | 100 m | 0.055
Всього по розділу 14
Розділ 15. Піддашок Пд2
Виготовлення металлоконструкцій піддашку, враховуючи антикорозійний захист та монтаж | 1t | 0.02291
Улаштування покриття з листової сталі тільки скатів | 100m2 | 0.0105
Улаштування з листової сталі планок | 100m | 0.0215
Забивання щілин монтажною піною, площа перерізу щілини 20 см2 | 100m | 0.0215
Всього по розділу 15
Всього по локальному кошторису
Локальний кошторис 02-01-03 на прорізи /АР/
Розділ 1. Двері
ДЗ-1 /1шт./
Установлення металевих дверних коробок із навішуванням дверних полотен | 100m2 | 0.0167
ДВ-4 /2шт./.
Установлення металевих дверних коробок із навішуванням дверних полотен | 100m2 | 0.04242
ДВ-1 /1шт./
Заповнення дверних прорізів готовими дверними блоками площею понад 2 до 3 м2 з металопластику у кам'яних стінах | 100m2 | 0.02436
ДВ-2 /2шт./
Заповнення дверних прорізів готовими дверними блоками площею понад 2 до 3 м2 з металопластику у кам'яних стінах | 100m2 | 0.042552
ДВ-3 /1шт./
Заповнення дверних прорізів готовими дверними блоками площею понад 2 до 3 м2 з металопластику у кам'яних стінах | 100m2 | 0.0231
ДВ-7 /1шт./
Заповнення дверних прорізів готовими дверними блоками площею понад 2 до 3 м2 з металопластику у кам'яних стінах | 100m2 | 0.02231
ДВ-8 /1шт./.
Заповнення дверних прорізів готовими дверними блоками площею понад 2 до 3 м2 з металопластику у кам'яних стінах | 100m2 | 0.02139
ДВ-5 /1шт./
Заповнення дверних прорізів готовими дверними блоками площею до 2 м2 з металопластику у кам'яних стінах | 100m2 | 0.015375
ДВ-6 /1шт./
Заповнення дверних прорізів готовими дверними блоками площею до 2 м2 з металопластику у кам'яних стінах | 100m2 | 0.015375
ДВ-9 /1шт./
Заповнення дверних прорізів готовими дверними блоками площею до 2 м2 з металопластику у кам'яних стінах | 100m2 | 0.01935
ДВ-10 /1шт./.
Заповнення дверних прорізів готовими дверними блоками площею до 2 м2 з металопластику у кам'яних стінах | 100m2 | 0.018245
Л-1 /1шт./
Установлення металевих дверних коробок із навішуванням дверних полотен | 100m2 | 0.01674
Вузли з'єднання для виконавчих механізмів | pcs | 2
Установлення вішалок, підстаканників, поручнів для ванн тощо /упор дверний/ | 10pcs | 1.1
Всього по розділу 1
Всього по локальному кошторису
Локальний кошторис 02-01-04 на обладнання для МГН /АР/
Розділ 1. Санвузли
Установлення вішалок, підстаканників, поручнів для ванн тощо /Відро для сміття, Дозатор для рідкого мила, Тримач паперових рушників, Щітка для туалету, Вішалка на 2 гачки з нержавіючої сталі/ | 10pcs | 0.5
Всього по розділу 1
Розділ 2. Обладнання санвузла для МГН
Установлення поличок /дзеркал/ | 10pcs | 0.1
Установлення вішалок, підстаканників, поручнів для ванн тощо /Поручень (опора) в туалет подвійний відкидний, Поручень прямий настінний, Поручень настінний для раковини бічний, Тримач (гачок) для милиць і тростини, Поручень кутовий, Опорна спинка для унітазу/ | 10pcs | 0.7
Установлення систем виклику персоналу | 100k-t | 0.01
Всього по розділу 2
Всього по локальному кошторису
Локальний кошторис 02-01-05 на отвори /АБ/
Розділ 1. Отвори для мереж вентиляції
Отвори №1, 2, 7, 8, 9
Пробивання прорізів в конструкціях з бетону | 1 m3 | 0.553
Отвори №3, 10, 11, 12, 13
Пробивання прорізів в конструкціях з цегли | 1 m3 | 0.090012
Отвор №4
Свердлення отворів в цегляних стінах, товщина стін 150 мм, діаметр отвору до 170 мм | 100pcs | 0.01
Отвор №5
Свердлення отворів в цегляних стінах, товщина стін 400 мм, діаметр отвору до 200 мм | 100pcs | 0.01
Отвор №6
Свердлення отворів в цегляних стінах, товщина стін 500 мм, діаметр отвору до 200 мм | 100pcs | 0.01
Всього по розділу 1
Розділ 2. Зароблення отворів
Заповнення отворів в місцях проходження інжерних комунікацій
Отвори № 1-12
Забивання щілин монтажною піною, площа перерізу щілини 20 см2 | 100m | 0.5
Всього по розділу 2
Розділ 3. Елементів отворів
Отвор №1
Пробивання борозен в цегляних стінах, переріз борозен до 20 см2 | 100m | 0.072
Пробивання борозен в бетонних стінах та підлогах, переріз борозен до 16 см2 | 10m | 0.32
Посилення стін металевим каркасом | 1 t | 0.2712
Свердлення отворів в цегляних стінах, товщина стін 0,5 цеглини, діаметр отвору до 20 мм | 100pcs | 0.4
Установлення в готові гнізда із заробленням анкерних болтів довжиною до 1 м | 1 t | 0.0092
Очищення металевих конструкцій від корозії металевими щітками | m2 | 6
Знепилювання металевих поверхонь | 1 m2 | 6
Ґрунтування металевих поверхонь за один раз ґрунтовкою ГФ-021 /при фарбуванні гратчастих поверхонь / | 100m2 | 0.06
Фарбування металевих поверхонь за 2 рази /ПФ-115/ | 100m2 | 0.06
Улаштування основи під штукатурку поверхні отвору | 100m2 | 0.0204
Штукатурка поверхні отвору | 100m2 | 0.0204
Отвір №2
Пробивання борозен в бетонних стінах та підлогах, переріз борозен до 16 см2 | 10m | 0.76
Посилення стін металевим каркасом | 1 t | 0.128
Свердлення отворів в залізобетонних конструкціях, діаметр отвору 20 мм, глибина свердлення 420 мм | 100pcs | 0.06
Установлення анкерів | 100 kg | 0.07308
Очищення металевих конструкцій від корозії металевими щітками | m2 | 5.4
Знепилювання металевих поверхонь | 1 m2 | 5.4
Ґрунтування металевих поверхонь за один раз ґрунтовкою ГФ-021 /при фарбуванні гратчастих поверхонь / | 100m2 | 0.054
Фарбування металевих поверхонь за 2 рази /ПФ-115/ | 100m2 | 0.054
Улаштування основи під штукатурку поверхні отвору | 100m2 | 0.02
Штукатурка елементів підсилення | 100m2 | 0.0068
Штукатурка поверхні отвору | 100m2 | 0.0132
Отвір №3
Пробивання борозен в бетонних стінах та підлогах, переріз борозен до 16 см2 | 10m | 0.38
Посилення стін металевим каркасом | 1 t | 0.0603
Свердлення отворів в залізобетонних конструкціях, діаметр отвору 20 мм, глибина свердлення 320 мм | 100pcs | 0.03
Установлення анкерів | 100 kg | 0.02934
Очищення металевих конструкцій від корозії металевими щітками | m2 | 2.5
Знепилювання металевих поверхонь | 1 m2 | 2.5
Ґрунтування металевих поверхонь за один раз ґрунтовкою ГФ-021 /при фарбуванні гратчастих поверхонь / | 100m2 | 0.025
Фарбування металевих поверхонь за 2 рази /ПФ-115/ | 100m2 | 0.025
Улаштування основи під штукатурку поверхні отвору | 100m2 | 0.01
Штукатурка елементів підсилення | 100m2 | 0.0034
Штукатурка поверхні отвору | 100m2 | 0.0066
Отвір №4
Установлення гільз зі стальних труб діаметром 152 мм, враховуючи антикорозійний захист/ | 10pcs | 0.1
Отвір №5, 6
Установлення гільз зі стальних труб діаметром 194х5 мм, включаючи антикорозійний захист | 10pcs | 0.2
Отвір №7, 8
Пробивання борозен в бетонних стінах та підлогах, переріз борозен до 16 см2 | 10m | 0.96
Посилення стін металевим каркасом | 1 t | 0.215
Свердлення отворів в залізобетонних конструкціях, діаметр отвору 20 мм, глибина свердлення 470 мм | 100pcs | 0.09
Установлення анкерів | 100 kg | 0.12042
Очищення металевих конструкцій від корозії металевими щітками | m2 | 8.04
Знепилювання металевих поверхонь | 1 m2 | 8.04
Ґрунтування металевих поверхонь за один раз ґрунтовкою ГФ-021 /при фарбуванні гратчастих поверхонь / | 100m2 | 0.0804
Фарбування металевих поверхонь за 2 рази /ПФ-115/ | 100m2 | 0.0804
Улаштування основи під штукатурку поверхні отвору | 100m2 | 0.0219
Штукатурка елементів підсилення | 100m2 | 0.0122
Штукатурка поверхні отвору | 100m2 | 0.0219
Отвір №9 /одне посилення на 2 отвори/
Пробивання борозен в бетонних стінах та підлогах, переріз борозен до 16 см2 | 10m | 0.98
Посилення стін металевим каркасом | 1 t | 0.1254
Свердлення отворів в залізобетонних конструкціях, діаметр отвору 20 мм, глибина свердлення 320 мм | 100pcs | 0.05
Установлення анкерів | 100 kg | 0.0489
Очищення металевих конструкцій від корозії металевими щітками | m2 | 5.11
Знепилювання металевих поверхонь | 1 m2 | 5.11
Ґрунтування металевих поверхонь за один раз ґрунтовкою ГФ-021 /при фарбуванні гратчастих поверхонь / | 100m2 | 0.0511
Фарбування металевих поверхонь за 2 рази /ПФ-115/ | 100m2 | 0.0511
Улаштування основи під штукатурку поверхні отвору | 100m2 | 0.036
Штукатурка елементів підсилення | 100m2 | 0.0064
Штукатурка поверхні отвору | 100m2 | 0.036
Всього по розділу 3
Всього по локальному кошторису
Локальний кошторис 02-01-06 на водопостачання та каналізація
Розділ 1. Водопосточання В1 та Т3
Установлення умивальників одиночних з підведенням холодної та гарячої води | 10k-t | 0.1
Установлення нагрівачів індивідуальних водоводяних | 10k-t | 0.1
Установлення сифонів | pcs | 1
Прокладання трубопроводів водопостачання з труб поліетиленових [поліпропіленових] напірних діаметром 20 мм | 100m | 0.1891
Ізоляція трубопроводів трубками зі спіненого каучуку, поліетилену | 100m | 0.05
Всього по розділу 1
Розділ 2. Побутова каналізація К1
Установлення унітазів з безпосередньо приєднаним бачком | 10k-t | 0.1
Прокладання трубопроводів каналізації з поліетиленових труб діаметром 32 мм | 100m | 0.035
Прокладання трубопроводів каналізації з поліетиленових труб діаметром 50 мм | 100m | 0.025
Установлення каналізаційної станції | node | 1
Всього по розділу 2
Всього по локальному кошторису
Локальний кошторис 02-01-07 на вентиляція та опалення
Розділ 1. Вентиляція. Повітроводи та фітинги системи ПВ1
Прокладання повітроводів периметром 800 мм або 1000 мм з оцинкованої сталі класу Н [нормальна] товщиною 0,5 мм | 100m2 | 0.373
Прокладання повітроводів периметром від 1100 мм до 1600 мм з оцинкованої сталі класу Н [нормальна] товщиною 0,7 мм | 100m2 | 0.89
Всього по розділу 1
Розділ 2. Обладнання системи ПВ1
Установлення камер припливних типових без секції зрошення продуктивністю до 10 тис.м3/год | 1 camera | 1
Установлення вставок гнучких до радіальних вентиляторів | 1 m2 | 1.098
Установлення заслінок повітряних і клапанів повітряних КВР із ручним приводом периметром до 1000 мм | 1 pc | 2
Прилади, що монтуються на технологічному трубопроводі [расходомір об'ємний, швидкісний, індукційний; ротаметр, клапан регулюючий; регулятор тиску та температури прямої дії; покажчик потоку рідини; проточні датчики концентратомірів і щільномірів, РН- метрів], діаметр трубопроводу до 32 мм | pcs | 2
Установлення шумоглушників вентиляційних трубчастих типу ГТП 1-4 перерізом 400х300 мм /Шумопоглинач SMN 50x30-1000/ | 1 pc | 2
Установлення нагрівачів електричних периметром до 2400 мм /Нагрівач СEH 50-30-5.0 кВт/ | 1 pc | 1
Установлення клапанів вогнезатримувальних периметром до 1600 мм /Протипожежний клапан FPD.120-50x30/ | valve | 2
Установлення грат жалюзійних сталевих з вивірянням і закріпленням площею в світлі до 0,25 м2 | play | 35
Ізоляція плоских поверхонь матами мінераловатними | 100m2 | 0.08
Всього по розділу 2
Розділ 3. Повітропроводи та фітінги системи В1
Прокладання повітроводів діаметром до 200 мм з оцинкованої сталі класу Н [нормальна] товщиною 0,5 мм | 100m2 | 0.0299
Установлення над шахтами зонтів із листової оцинкованої сталі круглого перерізу діаметром 200 мм | 1 umbrella | 1
Всього по розділу 3
Розділ 4. Обладнання системи В1
Установлення вентиляторів осьових масою до 0,025 т | pcs | 1
Установлення вставок гнучких до радіальних вентиляторів | 1 m2 | 0.151
Установлення клапанів зворотних діаметром 160 мм | 1 valve | 1
Установлення грат жалюзійних сталевих з вивірянням і закріпленням площею в світлі до 0,25 м2 /Анемостат А 125ВР/ | play | 3
Установлення шумоглушників вентиляційних трубчастих круглого перерізу типу ГТК 1-1 діаметром обичайки 125 мм /Шумоглушник RMN 160-600/ | 1 pc | 1
Всього по розділу 4
Розділ 5. Опалення
Установлення опалювальних радіаторів сталевих /Опалювальний прилад секційний біметалевий, висота H = 500 мм 100 Bimetal-500 (10 секцій)/ | 100kW | 0.234
Установлення клапанів | kit | 13
Прокладання трубопроводів водопостачання з труб поліетиленових [поліпропіленових] напірних діаметром 20 мм | 100m | 0.6
Прокладання трубопроводів водопостачання з труб поліетиленових [поліпропіленових] напірних діаметром 25 мм | 100m | 0.3
Прокладання трубопроводів водопостачання з труб поліетиленових [поліпропіленових] напірних діаметром 32 мм | 100m | 0.12
Всього по розділу 5
Всього по локальному кошторису
Локальний кошторис 02-01-08 на електротехнічне рішення
Розділ 1. Електропостачання
Установлення щитків групових у готовій ніші або на стіні /Щит розподільний металевий, 300х300х200 мм, ІР31, навісний, з обладнанням Щ1/ | pcs | 1
Установлення щитків групових у готовій ніші або на стіні /Щит розподільний металевий, навісний ЩР1/ | pcs | 1
Установлення щитків групових у готовій ніші або на стіні /Щит розподільний металевий, навісний ЩО1/ | pcs | 1
Установлення щитків групових у готовій ніші або на стіні /Щит розподільний металевий, навісний ЩВ1/ | pcs | 1
Монтаж світильників для люмінесцентних ламп, які встановлюються на підвісах [штангах], кількість ламп 1 шт /Світильник світлодіодний, накладний, потужністю 20 Вт ДПП07В-20-313 УХЛ4/ | 100pcs | 0.2
Монтаж світильників для люмінесцентних ламп, які встановлюються на підвісах [штангах], кількість ламп 1 шт /Світильник світлодіодний, накладний, потужністю 20 Вт, IP65, з блокомаварійного живлення (БАЖ) ДПП07В-20-313 УХЛ4+БАЖ/ | 100pcs | 0.09
Монтаж світильників для люмінесцентних ламп, які встановлюються на підвісах [штангах], кількість ламп 1 шт /Світильник світлодіодний, накладний, потужністю 30 Вт, ІР65 ДПП07В-30-313 УХЛ4/ | 100pcs | 0.18
Монтаж світильників для люмінесцентних ламп, які встановлюються на підвісах [штангах], кількість ламп 1 шт /Світильник світлодіодний, накладний, потужністю 30 Вт, IP65, з блоком аварійного живлення (БАЖ) ДПП07В-30- 313 УХЛ4+БАЖ / | 100pcs | 0.11
Монтаж сигнальних ліхтарів з надписом "вхід", "вихід", "в'їзд", "під'їзд" і т.п. /Світильник світлодіодний, накладний, потужністю 3 Вт, аварійний ДБО02ВСП-3-а-104 УХЛ3.1/ | 100pcs | 0.02
Монтаж ліхтаря домового [міліцейського] для ламп розжарювання /Світильник світлодіодний, накладний, потужністю 12 Вт, IP65 ДББ27У-12-418 У3 Селена-LED-1 / | 100pcs | 0.02
Монтаж ліхтаря домового [міліцейського] для ламп розжарювання /Світильник світлодіодний, накладний, потужністю 12 Вт, IP65 ДББ26У-12-012 У1 Селена-LED/ | 100pcs | 0.02
Монтаж ліхтаря домового [міліцейського] для ламп розжарювання /Світильник світлодіодний, накладний, потужністю 16 Вт, IP65 ДББ26У-16-012 У1 Селена-LED/ | 100pcs | 0.01
СВІТИЛЬНИК ЩО НЕ МОНТУЄТЬСЯ
Світильник світлодіодний, переносний, з акумулятором e.emerg.2128.led.3/6h.IP20 | pcs | 1
Установлення фотодатчика | 1 pc | 2
Установлення вимикачів неутопленого типу при відкритій проводці | 100pcs | 0.17
Установлення перемикачів неутопленого типу при відкритій проводці | 100pcs | 0.04
Установлення штепсельних розеток герметичних та напівгерметичних | 100pcs | 0.22
Коробка відгалужувальна на стіні | pcs | 60
Монтаж вініпластових труб для електропроводки діаметром до 20 мм /Гнучка безгалогенова самозатухаюча труба з ПП з низьким рівнем димності/ | 100m | 0.7
Монтаж вініпластових труб для електропроводки діаметром до 25 мм /Гнучка безгалогенова самозатухаюча труба з ПП з низьким рівнем димності/ | 100m | 0.2
Монтаж вініпластових труб для електропроводки діаметром до 20 мм /Жорстка труба з середньою механічною стійкістю/ | 100m | 7.7
Монтаж вініпластових труб для електропроводки діаметром 32 мм /Гнучка безгалогенова самозатухаюча труба з ПП з низьким рівнем димності/ | 100m | 0.5
Монтаж сталевих труб для електропроводки діаметром до 25 мм | 100m | 0.09
Монтаж сталевих труб для електропроводки діаметром понад 50 мм до 80 мм, укладених по конструкціях | 100m | 0.03
Кабель до 35 кВ у прокладених трубах, блоках і коробах, маса 1 м до 1 кг / ВВГнгд 5х10/ | 100 m | 0.5
Кабель до 35 кВ у прокладених трубах, блоках і коробах, маса 1 м до 1 кг /ВВГнгд 5х4/ | 100 m | 0.2
Кабель до 35 кВ у прокладених трубах, блоках і коробах, маса 1 м до 1 кг /ВВГнгд 3х2,5/ | 100 m | 2.7
Кабель до 35 кВ у прокладених трубах, блоках і коробах, маса 1 м до 1 кг /ВВГнгд 4х1,5/ | 100 m | 1.8
Кабель до 35 кВ у прокладених трубах, блоках і коробах, маса 1 м до 1 кг /ВВГнгд 3х1,5/ | 100 m | 3.5
Кабель до 35 кВ у прокладених трубах, блоках і коробах, маса 1 м до 1 кг /НХН FE 180/E30 2х1,5/ | 100 m | 0.5