## Общестрой
4.1 Будівельні роботи
4.1.1 | Розбирання покриттiв покрiвлi з рулонних матерiалiв в 1-3 шари | 2 м | 128
4.1.2 | Демонтаж крана пiдвiсного електричного однобалкового, вантажопiдйомнiсть 1 т, прогiн до 6 м | шт | 1
4.1.3 | Демонтаж одиночних пiдкранових балок на вiдмiтцi до 25 м масою до 1 т | т | 0.66
4.1.4 | Демонтаж перекриттiв iз залiзобетонних плит при площi плит до 10 м2 | шт | 10
4.1.5 | Демонтаж дверних коробок в кам'яних стiнах з вiдбиванням штукатурки в укосах | шт | 3
4.1.6 | Демонтаж вiконних коробок в кам'яних стiнах з вiдбиванням штукатурки в укосах | шт | 6
4.1.7 | Розбирання кам'яної кладки простих стiн iз цегли | м3 | 62.6
4.1.8 | Улаштування цементної стяжки товщиною 20 мм по бетоннiй основi площею до 20 м2 для горизонтальної гідроізоляції | 2 м | 11.12
4.1.9 | Улаштування горизонтальної гiдроiзоляцiї фундаментiв рулонними матерiалами в 2шари | 2 м | 11.12
2010-01-04 | Праймер- грунтовка бітумно (Техноніколь) | т | 0.0089
2011-01-04 | Євроруберойд Бікроеласт ХПП(10м2) | м2 | 24.46
2012-01-04 | Мурування зовнiшнiх простих стiн iз газобетонних блоків при висотi поверху до 4 м | м3 | 62.6
2013-01-04 | Блоки газобетонні 600х250х400 | м3 | 62.6
2014-01-04 | Сумiш Ceresit СT 21 для укладання газо/пiнобетонних блокiв [товщина швів від 1 до 6 мм] | кг | 1878
2015-01-04 | Улаштування монолiтних залiзобетонних перемичок | м3 | 1.2
2016-01-04 | Улаштування поясiв в опалубцi | м3 | 5.23
2017-01-04 | Гарячекатана арматурна сталь перiодичного профiлю, клас А- III, дiаметр 10 мм | т | 0.575
2018-01-04 | Монтаж перекриттiв iз залiзобетонних плит при площi плит до 10 м2 | шт | 10
2019-01-04 | Улаштування прокладної пароiзоляцiї в один шар | м2 | 102
2020-01-04 | Плiвка паробарєр кількість: 102х1,1 | м2 | 112.2
2021-01-04 | Теплоiзоляцiя покриттiв та перекриттів виробами з пiнопласту насухо | м3 | 10.2
2022-01-04 | Плити теплоiзоляцiйнi з пiнопласту полiстирольного, марка ПСБС-40 кількість: 10,2х1,02 | м3 | 10.404
2023-01-04 | Улаштування цементної вирiвнювальної стяжки | м2 | 102
2024-01-04 | Улаштування покрiвель рулонних з матерiалiв, що наплавля- ються, iз застосуванням газопламеневих пальникiв, в два шари | м2 | 128
2025-01-04 | Праймер- грунтовка бітумно (Техноніколь) | т | 0.102
2026-01-04 | Євроруберойд Бікроеласт ХПП(10м2) | м2 | 292
2027-01-04 | Улаштування з листової сталi брандмауерiв, парапетiв | м | 13.6
2028-01-04 | Улаштування цементної стяжки товщиною 20 мм по бетоннiй основi площею понад 20 м2 (загальною товщиною 20+40=60мм) | 2 м | 83.4
2029-01-04 | На кожнi 5 мм змiни товщини шаруцементної стяжки додавати або виключати | 2 м | 83.4 | 0
2030-01-04 | Розбирання відмостки кількість: 53,3х0,1 | м3 | 5.33 | 0
2031-01-04 | Розробка ґрунту вручну в траншеях глибиною до 2 м без крiплень з укосами, група ґрунту 2 | 3 м | 51.66 | 0
2032-01-04 | Засипання вручну траншей, пазух котлованiв та ям, група ґрунту 1 | 3 м | 51.66 | 0
2032-01-04 | Очищення існуючого фундаменту.Вирівнювання вертикальної поверхні фундаментiв цементним розчином з рiдким склом | м2 | 52 | 0
2033-01-04 | Готування важких кладкових цементних розчинiв, марка 150 | м3 | 1.45 | 0
2034-01-04 | Улаштування обмазувальної гідроізоляції двокомпонентною бітумно-полімерною еластичною мастикою типу Ceresit CP43 XPRESS в два шари, загальною товщиною сухого шару 3 мм по підготовленій вертикальній поверхні для захисту конструкцій від періодичного та постійного впливу води без тиску | 2 м | 52 | 0
2035-01-04 | Улаштування вертикальної гiдроiзоляцiї фундаментiв геомембраною | 2 м | 52 | 0
2036-01-04 | Геомембрана кількість: 52х1,15 | м2 | 59.8
2037-01-04 | Ремонт штукатурки внутрiшнiх стiн по каменю та бетону цементно-вапняним розчином, площа до 20 м2, товщина шару 20 мм | м2 | 130.8
2038-01-04 | Просте штукатурення внутрішніх поверхонь зовнiшнiх стiн цементно- вапняним або цементним розчином по каменю та бетону, коли iншi поверхнi не обштукатурюються | м2 | 156.5
2039-01-04 | Вапняне фарбування нових поверхонь стін всерединi будiвлi по штукатурці кількість: 130,8+156,5 | 2 м | 287.3
2040-01-04 | Полiпшене штукатурення цементно-вапняним розчином по каменю стiн фасадiв | 2 м | 156.5
2041-01-04 | Перхлорвiнiлове фарбування нових фасадiв з риштувань з пiдготовленням поверхнi | 2 м | 156.5
2042-01-04 | Улаштування з листової сталi карнизних звисiв | м | 45
2043-01-04 | Карнизний відлив | м.п. | 45
2044-01-04 | Улаштування вимощення з бетону товщиною покриття 10 см | м2 | 17.6667 | 0
2045-01-04 | Готування важкого бетону на щебенi, клас бетону В15 | м3 | 5.96 | 0
2046-01-04 | Улаштування полімер цементної гідроізоляції із застосуванням матеріалів TM "Ceresit": горизонтальна гідроізоляція в два шари товщиною 2,5мм для захисту конструкцій від періодичного/постійного зволоження | м2 | 30 | 0
2047-01-04 | Улаштування цементної стяжки товщиною 20 мм по бетоннiй основi площею понад 20 м2 | 2 м | 30 | 0
2048-01-04 | Готування важких кладкових цементних розчинiв, марка 150 | м3 | 0.612 | 0
2049-01-04 | Установлення дверних коробок в кам'яних стінах кількість: 2,3х1,86х2+1,45х2,4 | 2 м | 12.036 | 0
2050-01-04 | Дверi металеві 1,45х2,4 | шт | 1
2051-01-04 | Двері металеві двохстулкові з вентиляційними решіткамиим 2,3 х1,86 м | шт | 2
2052-01-04 | Монтажна піна Ceresit TS 62 професійна універсальна | балон | 2
2053-01-04 | Заповнення вiконних прорiзiв готовими блоками площею до 2 м2 з металлопластику в кам'яних стінах житлових і громадських будівель кількість: 1,45х1,17х6 | м2 | 10.179
2054-01-04 | Вiкна металопластикові | м2 | 10.179
2055-01-04 | Анкер для кріплення віконних рам і дверних коробок 10х152кількість: 6x4 | шт | 24
2056-01-04 | Монтажна піна Ceresit TS 62 професійна універсальна кількість: R0(3,87/0,75) | балон | 5
2057-01-04 | Герметик Ceresit силікон (білий) банка 280 мл кількість:R0(1,53/0,28) | шт | 5
2058-01-04 | Штукатурення плоских поверхонь вiконних та дверних укосiв по бетону та каменю кількість: 14,04+7,46+13,05+2,8+4,6 | 2 м | 41.95 | 0
2059-01-04 | Готування важких опоряджувальних цементно-вапняних розчинiв, склад 1:1:6 | 3 м | 0.042 | 0
2060-01-04 | Готування важких опоряджувальних вапняних розчинiв, склад 1:2,5 | 3 м | 1.8 | 0
2061-01-04 | Монтаж грат кількість: 0,02х6 | т | 0.12 | 0
2062-01-04 | Грати металевi кількість: 0,02х6 | т | 0.12 | 0
2063-01-04 | Фарбування олiйними сумiшами за 2 рази ранiше пофарбованих металевих поверхонь грат та огорож | 2 м | 10 | 0
2064-01-04 | Фарбування металевих грат, рам, труб дiаметром менше 50 мм тощо суриком за 2 рази | 2 м | 10 | 0
2065-01-04 | Навантаження смiття вручну | т | 67.49 | 0
2066-01-04 | Перевезення сміття до 30 км | т | 67.49 | 0
4.2 Обвязка по воді
4.2.1 | Демонтаж фланцевих засувок діаметром понад 100 до 150 мм | шт | 8 | 0
4.2.2 | Демонтаж фланцевих засувок діаметром понад 150 до 200 мм | шт | 5 | 0
4.2.3 | Демонтаж клапанiв зворотних на трубопроводах iз сталевих труб діаметром до 150 мм | шт | 3 | 0
4.2.4 | Розбирання трубопроводiв водопостачання зi стальних електрозварних труб дiаметром 150 мм | м | 10 | 0
4.2.5 | Розбирання трубопроводiв зi стальних електрозварних труб дiаметром 200 мм | м | 10 | 0
4.2.6 | Демонтаж насосiв вiдцентрових з електродвигуном масою до 0,2 т | насос | 2 | 0
4.2.7 | Прокладання трубопроводу водопостачання з труб сталевих водогазопровiдних оцинкованих діаметром 100 мм | м | 24 | 0
4.2.8 | Труби сталевi зварнi водогазопровiднi з рiзьбою, оцинкованi звичайнi, дiаметр умовного проходу 100 мм, товщина стiнки 4,5 мм | м | 24 | 0
4.2.9 | Установлення фланцевих засувок на трубопроводах iз сталевих труб діаметром до 100 мм (з електроприводом) | шт | 1 | 0
2010-02-04 | Фланцi плоскi приварнi iз сталi ВСт3сп2, ВСт3сп3, тиск 2,5 МПа [25 кгс/см2], дiаметр 100 мм | шт | 2 | 0
2011-02-04 | Прокладання трубопроводу водопостачання з труб сталевих водогазопровiдних оцинкованих діаметром 50 мм | м | 5 | 0
2012-02-04 | Труби сталевi зварнi водогазопровiднi з рiзьбою, оцинкованi звичайнi, дiаметр умовного проходу 50 мм, товщина стiнки 3,5 мм | м | 5 | 0
2013-02-04 | Прокладання трубопроводу водопостачання з труб сталевих водогазопровiдних оцинкованих діаметром 40 мм | м | 2 | 0
2014-02-04 | Труби сталевi зварнi водогазопровiднi з рiзьбою, оцинкованi звичайнi, дiаметр умовного проходу 40 мм, товщина стiнки 3,5 мм | м | 2 | 0
2015-02-04 | Прокладання трубопроводу водопостачання з труб сталевих водогазопровiдних оцинкованих діаметром 32 мм | м | 5 | 0
2016-02-04 | Труби сталевi зварнi водогазопровiднi з рiзьбою, оцинкованi звичайнi, дiаметр умовного проходу 32 мм, товщина стiнки 3,2 мм | м | 5 | 0
2017-02-04 | Укладання футляру дiаметром 250 мм | м | 25 | 0
2018-02-04 | Труби сталевi електрозварнi прямошовнi iз сталi марки 20, зовнiшнiй дiаметр 273 мм, товщина стiнки 5 мм ГОСТ 10704- 91 кількість: 2,5х0,03305 | т | 0.082625 | 0
2019-02-04 | Забивання сальникiв дiаметром понад 200 до 300 мм при проходi труб через фундаменти або стiни пiдвалiв | шт | 2 | 0
2020-02-04 | Улаштування водомiрних вузлiв, що поставляються на мiсце монтажу зiбраними в блоки, на фланцях діаметром 50 мм | шт | 1 | 0
2021-02-04 | Обв'язки водомiрiв крильчастих iз сталевих водо газопровід- них та безшовних труб в комплектi з вентилями муфтовими | компл ект | 1 | 0
та фiтингами, з обводною лiнiєю, з манометром, зворотнім клапаном, дiаметр ввода 50 мм, дiаметр водомiра 40 мм
2022-02-04 | Лiчильник холодної води крильчастий ВСХ- 40 | шт | 1 | 0
2023-02-04 | Фiльтри фланцеві дiаметром 40 мм | шт | 1 | 0
2024-02-04 | Фланцi плоскi приварнi iз сталi ВСт3сп2, ВСт3сп3, тиск 1,6 МПа [16 кгс/см2], дiаметр 40 мм | шт | 2 | 0
2025-02-04 | Установлення фланцевих засувок на трубопроводах iз сталевих труб дiаметромдо 50 мм | шт | 1 | 0
2026-02-04 | Фланцi плоскi приварнi iз сталi ВСт3сп2, ВСт3сп3, тиск 1,6 МПа [16 кгс/см2], дiаметр 50 мм | шт | 2 | 0
2027-02-04 | Засувки клиновi фланцевi з висувним шпiнделем ЗКС2 для води та пари, тиск 1,6 МПа [16 кгс/см2], дiаметр 50 мм | шт | 1 | 0
2028-02-04 | Установлення насосiв вiдцентрових зелектродвигуном масою до 0,1 т (Насосна станція Віло) | насос | 2 | 0
2029-02-04 | Установлення металевих бакiв для води масою до 0,5 т | шт | 1 | 0
2030-02-04 | Установлення насосiв вiдцентрових з електродвигуном масою до 0,1 т (дренажний) | насос | 1 | 0
2031-02-04 | Гiдравлiчне випробування трубопроводiв системи водопроводу дiаметром до 50 мм кількість: 5+2+5 | м | 12 | 0
2032-02-04 | Гiдравлiчне випробування трубопроводiв системи водопроводу дiаметром до 100 мм | м | 24 | 0
2033-02-04 | Розробка ґрунту в траншеях та котлованах екскаваторами мiсткiстю ковша 0,5 м2 у вiдвал, група ґрунту 2 | 3 м | 228 | 0
2034-02-04 | Засипка траншей екскаваторами мiсткiстю ковша 0,5 м2 у вiдвал, група ґрунту 1 (виключена присипка 10 см) кількість: 228-98х0,2х0,5 | м3 | 218.2 | 0
2035-02-04 | Укладання труб полiетиленових дiаметром 110 мм | м | 98 | 0
2036-02-04 | Труби полiетиленовi для подачi холодної води РЕ 100 SDR-17 (1,0МПа), зовнiшнiй дiаметр 110х6,6 мм кількість: 98х1,01 | м | 98.98 | 0
2037-02-04 | Приварювання та влаштування фланців дiаметром 100 мм до сталевих трубопроводiв | шт | 4 | 0
2038-02-04 | Фланцi плоскi приварнi iз сталi ВСт3сп2, ВСт3сп3, тиск 1,0 МПа [10 кгс/см2], дiаметр 100 мм кількість: 2х2 | шт | 4 | 0
2039-02-04 | Буртовi втулки з полiетилену дiам. 110 мм для ПЕ труб | шт | 2 | 0
2040-02-04 | Промивання з дезинфекцiєю трубопроводiв дiаметром 100 мм | м | 98 | 0
2041-02-04 | Нанесення дуже посиленої антикорозiйної [бiтумно- полiмерної]iзоляцiї на сталевi трубопроводи дiаметром 250мм | м | 2.5 | 0
2042-02-04 | Фарбування сталевих балок, труб діаметром більше 50 мм тощо білилом з додаванням корера 2 рази | 2 м | 9 | 0
2043-02-04 | Встановлення рiвнемiрів для резервуарiв | комп. | 1 | 0
2044-02-04 | Комплект рівнемірів для баку питної води | комп. | 1 | 0
2045-02-04 | Кабель до 35 кВ, що прокладається з крiпленням накладними скобами, маса 1 м до 1 кг | м | 50 | 0
2046-02-04 | Кабель перерiзом 7.1,5мм2 КВББШВ | м | 50 | 0
2047-02-04 | Коробка клемна для контрольного кабелю | шт | 1 | 0
2048-02-04 | Монтаж манометрів або давачів тиску | шт | 2 | 0
2049-02-04 | Датчик тиску | шт | 2 | 0
2050-02-04 | Пульт або табло, кiлькiсть сигналiв до 5 | шт | 1 | 0
2051-02-04 | Сигналізатор аварій | шт | 1 | 0
2052-02-04 | Кабель до 35 кВ у прокладених трубах, блоках i коробах, маса 1 м до 1 кг кількість: 30+30+10 | м | 70 | 0
2053-02-04 | Кабель силовий ВВГ4х2,5 | м | 30 | 0
2054-02-04 | Кабель силовий ВВГ3х2,5 | м | 30 | 0
2055-02-04 | Кабель силовий ВВГ3х1,5 | м | 10 | 0
2056-02-04 | Прокладання коробiв пластикових | м | 100 | 0
2057-02-04 | Короб пластиковий | м | 100 | 0
2058-02-04 | Дюбелі 6 мм х 40 мм в комплекті | шт | 100 | 0
2059-02-04 | Установлення щиткiв освiтлювальних групових масою до 3 кг у готовiй нiшi або на стiнi | шт | 1 | 0
2060-02-04 | Щиток розподільний 10-ти елементний | шт | 1 | 0
2061-02-04 | Установлення вимикачiв та перемикачів пакетних 2-х i 3-х полюсних на струм до 25 А кількість: 2+2+1 | шт | 5 | 0
2062-02-04 | Вимикач автоматичний 10А 1-пол. | шт | 2 | 0
2063-02-04 | Вимикач автоматичний 10А 1-пол. | шт | 2 | 0
2064-02-04 | Вимикач автоматичний 10А 1-пол. | шт | 1 | 0
2065-02-04 | Прокладання кабелiв при схованiй проводці по необштукатуренiй поверхнi | м | 200 | 0
2066-02-04 | Трижильний кабель напругою 1000В перерiзом 3.1,5мм2 ВВГ | м | 200 | 0
2067-02-04 | Коробки монтажні КОР-73У1 | шт | 14 | 0
2068-02-04 | Установлення вимикачiв та перемикачів пакетних 2-х i 3-х полюсних на струм до 25 А | шт | 3 | 0
2069-02-04 | Вимикач автоматичний 10А 1-пол. | шт | 3 | 0
2070-02-04 | Установлення щиткiв освiтлювальних групових масою до 3 кг у готовiй нiшi або на стiнi | шт | 1 | 0
2071-02-04 | Щит освітлення (комплект) | шт | 1 | 0
2072-02-04 | Установлення вимикачiв утопленого типу при схованiй проводцi, 1-клавiшних | шт | 3 | 0
2073-02-04 | Вимикач 1-клавішний | шт | 3 | 0
2074-02-04 | Установлення штепсельних розеток утопленого типу при схованiй проводцi | шт | 1 | 0
2075-02-04 | Розетка заглиблена для прихованої проводки | шт | 1 | 0
2076-02-04 | Монтаж свiтильникiв для ламп розжарювання на кронштейнах кількість: 10+1 | шт | 11 | 0
2077-02-04 | Свiтильник на кронштейні К986 | шт | 10 | 0
2078-02-04 | Свiтильник зовнішній | шт | 1 | 0
5.1 Будівельні роботи, друга будивля
5.1.1 | Заповнення вiконних прорiзiв готовими блоками площею до 3 м2 з металлопластику в кам'яних стiнах житлових і громадських будівель кількість: 1,45х1,5 | м2 | 2.175 | 0
5.1.2 | Вiкна металопластикові | м2 | 2.175 | 0
5.1.3 | Анкер для кріплення віконних рам і дверних коробок 10х152 кількість: 1x4 | шт | 4 | 0
5.1.4 | Монтажна піна Ceresit TS 62 професійна універсальна | балон | 1 | 0
5.1.5 | Герметик Ceresit силікон (білий) банка 280 мл | шт | 1 | 0
5.1.6 | Монтаж свiтильникiв для люмінесцентних ламп, якi встановлюються на штирах, кiлькiсть ламп 2 шт | шт | 1 | 0
5.1.7 | Світильник з люмінесцентними лампами 2х36 Вт з кріпленням на стіну | шт | 1 | 0
5.2 Внутрішнє водопостачання
5.2.1 | Установлення бакiв для води масою до 0,5 т | шт | 1
5.2.2 | Бак пластиковий 1 м3 Єврокуб | шт | 1 | 0
5.2.3 | Установлення водонагрiвачiв ємкiсних (Є внаявності) | шт | 2 | 0
5.2.4 | Установлення насосiв вiдцентрових з електродвигуном масою до 0,1 т | насос | 2 | 0
5.2.5 | Прокладання трубопроводiв водопостачання з труб полiетиленових [поліпропіленових] напiрних дiаметром 63 мм кількість: 50+20+40 | м | 110 | 0
5.2.6 | Труби полiетиленовi для подачi холодної води РЕ 100 SDR-26 (0,6 МПа), зовнiшнiй дiаметр 63х2,5 мм кількість: 50х1,01 | м | 50.5 | 0
5.27 | Труби полiетиленовi для подачi холодної води РЕ 100 SDR-11 (1,6МПа), зовнiшнiй дiаметр 32х3 мм кількість: 20х1,01 | м | 20.2 | 0
5.2.8 | Труби полiетиленовi для подачi холодної води РЕ 100 SDR-11 (1,6МПа), зовнiшнiй дiаметр 25х2,3 мм кількість: 40х1,01 | м | 40.4 | 0
5.2.9 | Трiйники рiвностороннi з полiетилену діаметр 32 мм для зварювання ПЕ труб | шт | 2 | 0
2010-02-05 | Трійник ПЕ 32/32/25 мм | шт | 1 | 0
2011-02-05 | Трійник ПЕ 32/25/25 мм | шт | 1 | 0
2012-02-05 | Трійник ПЕ 25/25/25 мм | шт | 1 | 0
2013-02-05 | Кран кульовий діам.32 мм | шт | 1 | 0
2014-02-05 | Кран кульовий діам.25 мм | шт | 4 | 0
2015-02-05 | Кран кульовий діам.20 мм | шт | 7 | 0
2016-02-05 | Кран кульовий діам.50 мм | шт | 1 | 0
2017-02-05 | Зворотний клапан діам.25 мм | шт | 4 | 0
2018-02-05 | Пристрій магнітної обробки води УМОВ-3 | шт | 2 | 0
2019-02-05 | Фільтр механічний водяний діам. 50 мм | шт | 1 | 0
2020-02-05 | Ніпелі, різьби, переходи, муфти з’єднювальні, фасонні частини | компл ект | 1 | 0
2021-02-05 | Хомут із дюбелем або шурупом для кріплення труби | шт | 40 | 0
2022-02-05 | Установлення електрозасуви | шт | 1 | 0
5.3 Обв'язка фільтра і УФ-лампи
5.3.1 | Прокладання трубопроводiв водопостачання з труб полiетиленових [поліпропіленових] напiрних дiаметром 25мм | м | 40 | 0
5.3.2 | Труби полiпропiленовi PN 16 для теплої i холодної води дiам. 25х3,5 мм кількість: 40х1,01 | м | 40.4 | 0
5.3.3 | Кран кульовий з накидною гайкою d20 3/4" | шт | 8 | 0
5.3.4 | Трiйник iз полiпропiлену дiам. 32х32х25 мм | шт | 1 | 0
5.3.5 | Трiйник iз полiпропiлену дiам. 25 мм | шт | 5 | 0
5.3.6 | Колiно 90 градусів iз полiпропiлену дiам. 25 мм | шт | 12 | 0
5.3.7 | Муфта з "єднувальна ППР25 | шт | 15 | 0
5.3.8 | Муфта ППР МРЗ 25-3/4 | шт | 9 | 0
5.3.9 | Муфта ППР МРВ 25-3/4 | шт | 9 | 0
2010-03-05 | Зворотний клапан діам.25 мм | шт | 1 | 0
2011-03-05 | Фільтр для холодної води 10" Atllas DP DUO | шт | 1 | 0
2012-03-05 | Картридж шнурковий Новая Вода CSWF-10-10 | шт | 2 | 0
2013-03-05 | Картридж вугільний Новая вода NW-SCBC-10 (антибактеріальний) | шт | 2 | 0
2014-03-05 | Установлення УФ-лампи | комп. | 2 | 0
2015-03-05 | Бактерицидна ульфіолетова лампа SYS-UV-6G | шт | 2 | 0
2016-03-05 | Провiд, що прокладається у коробах, сумарний перерiз до 6 мм2 | м | 25 | 0
2017-03-05 | Провiд перерiзом 3х1,5мм2 (ПВС) | м | 25 | 0
2018-03-05 | Прокладання коробiв пластикових | м | 20 | 0
2019-03-05 | Короб пластиковий | м | 20 | 0
2020-03-05 | Дюбелі 6 мм х 40 мм в комплекті | шт | 20 | 0
Устаткування предбается замовником