## Sheet1
№ | Наименование работ | ед. | объем | стоимость работ
цена за ед.
Этап 1: Фундамент
Земляные работы
1 | Геодезическая разбивка участка и устройство обноски | шт | 1
3 | Ручная доработка и планировка дна котлована | м2 | 200
Устройство фундамента
1 | Установка опалубки под бетонную подготовку | м.п. | 155
2 | Устройство бетонной подготовки п=10 см | м2 | 70
3 | Установка опалубки под бетонирование фунд. подошвы | м.п | 155
4 | Изготовление металлокаркэса фунд. подошвы | т | 0.39
5 | Бетонирование фундаментной подошвы | мЗ | 14
6 | Установка опалубки под стены фундаментов | м.п. | 155
7 | Изготовления металлокаркэса стен фундамента | т | 0.909
8 | Бетонирование стен фундамента | мЗ | 34
Итого по разделу
Устройство пола по грунту, утепление и гидроизоляция фундамента
1 | Устройство внешней вертикальной гидроизоляции | М2 | 80.6
2 | Монтаж канализационных труб | к-т | 1
3 | Обратная засыпка пазух фундамента с механическим уплотнением | МЗ | 154.58
4 | Утепление фундамента | м2 | 62
5 | Устройство щебеночной подсыпки с уплотнением | м2 | 144.1
6 | Бетонирование пола на отм -0,120 | м2 | 131
Итого по разделу
Этап 2: Стены и перемычки
Стены и перегородки
1 | Устройство горизонтальной гидроизоляции | м.п. | 62
2 | Устройство стен из газобетона | мЗ | 71
3 | Устройство стен из рядового кирпича | мЗ | 26.5
4 | Приготовление кладочного раствора | мЗ | 7.95
7 | Монтаж лесов | м2 | 230
Итого
Перемычки 1 и 2 этажей
1 | Монтаж сборных перемычек | шт | 11
2 | Изготовление армокаркаса монолитных перемычек | т | 0.21
3 | Монтаж опалубки под бетонирование перемычек | м.п. | 43
4 | Бетонирование монолитных перемычек вручную | мЗ | 3
Итого
Вентблоки 1 и 2 этажей
1 | Устройство вентблоков | шт | 2000
2 | Приготовление кладочного раствора | мЗ | 1.5
Итого
Перекрытие первого этажа
1 | Монтаж опалубки под бетонирование перекрытия и монолитных балок | м2 | 110
2 | Изготовление армокаркаса плиты перекрытия и монолитных балок | т | 2.83
3 | Бетонирование плиты перекрытия и монолитных балок | м2 | 110
4 | Утепление перекрытия | м.п. | 80
Итого
Монолитные колонны 1 и 2 этажей
1 | Изготовление армокаркаса монолитных колонн | т | 0.42
2 | Монтаж опалубки под бетонирование колонн | м2 | 70
3 | Бетонирование монолитных колонн | мЗ | 6.78
Итого
Перекрытие второго этажа
1 | Монтаж опалубки под бетонирование перекрытия | м2 | 110
2 | Изготовление армокаркаса плиты перекрытия | т | 2.09
3 | Бетонирование плиты перекрытия | м2 | 110
4 | Утепление перекрытия | м.п. | 50
Итого
Монолитный пояс под крышу гаража и эркера
1 | Устройство опалубки | м.п. | 80
2 | Изготовления металлокаркаса монолитного пояса | т | 0.25
3 | Бетонирование монолитного пояса вручную | мЗ | 3.9
Итого
Этап 4: Кровля
1 | Установка стропильной системы | м2 | 249
2 | Монтаж лесов | м2 | 230
3 | Демонтаж лесов | м2 | 230
4 | Монтаж паробарьера | м2 | 180
6 | Монтаж утеплителя 3 слоя | м2 | 180
7 | Обработка стропильной системы огне- и биозащитой | мЗ | 17
8 | Монтаж контробрешетки | м2 | 249
9 | Монтаж гидробарьера | м2 | 249
10 | Монтаж обрешетки | М2 | 249
11 | Монтаж металлочерепицы и аксессуаров | м2 | 248
12 | Монтаж люка на крышу | шт | 1
13 | Устройство примыкания дымоходных труб | м.п. | 5
14 | Утепление вентканалов | м2 | 25
Итого
Итого по работам