## бюджет
Сметный расчет
на ремонто-отделочные работы на ТТ "Атланты" по адресу: г. Одесса, ул.Вице-Адмирала Жукова 17/19
Дата складання: 11.07.2018
№ п/п | Найменування робіт | Од. вим. | К-ть | Ціна, грн | Вартість, грн | Найменування матеріалів | Од. вим. | К-ть | Ціна, грн | Вартість, грн | 38359.0885
Монтажные работы
1 | Сверление отверстий под болты в М10х135 в жб | шт | 44 | 17 | 748
2 | Изготовление металлоконструкций | тн | 0.366 | 5000 | 1830 | Труба профільна 60х40х2 58 мп (к=1,032) стойка | тн | 0.21259 | 18950 | 4028.6184
[6 empty] | Труба профільна 60х40х3 45 мп (к=1,032) ригель | тн | 0.16512 | 18950 | 3129.024
3 | Монтаж металлоконструкций | тн | 0.366 | 7500 | 2745 | изготовленные металлоконструкции
[6 empty] | Анкер HILTI HLC 10x135 | шт | 60 | 16.62 | 997.2
[6 empty] | Электроды 4 мм | кг | 3 | 49.06 | 147.18
4 | Зачистка стыков сварных соединений на фасаде конструкций | стык | 10 | 70 | 700 | Круг зачисний Power Flex 230x6.0x22.2 мм метал | шт | 2 | 50.3 | 100.6
5 | Обшивка осб плитами металлический каркас | м2 | 39.2 | 92 | 3606.4 | Плита ОСБ-3 2500x1250x6 мм | м2 | 40.6 | 74.4 | 3020.64
[6 empty] | Саморез с буром и пресс-шайбой 4,1х25 мм | 500шт | 3 | 158.8 | 476.4
6 | Обшивка гипсокартоном стен поверх осб | м2 | 39.2 | 90 | 3528 | Гипсокартон стеновой Plato 3000х1200х12,5 мм... | м2 | 41.16 | 27.39 | 1127.3724
[6 empty] | Саморез с буром и пресс-шайбой 4,1х41 мм | 400шт | 4 | 200.3 | 801.2
7 | Устройство гк откосов | мп | 12.3 | 90 | 1107 | Гипсокартон стеновой Plato 3000х1200х12,5 мм... | м2 | 1.23 | 27.39 | 33.6897
[6 empty] | Профиль BauGut ARMOSTEEL CD 60/3 м. | шт | 2 | 50.05 | 100.1
[6 empty] | Профиль BauGut ARMOSTEEL UD 27/3 м. | шт | 2 | 32.35 | 64.7
[6 empty] | Шуруп самонарізний TN25 по металу | 1000шт | 0.1 | 126 | 12.6
[6 empty] | Шуруп с буром (текс) 3,5х9,5 мм | 1000шт | 0.1 | 107 | 10.7
8 | Заделка стыков ГКЛ стен | м2 | 40.43 | 1 | 40.43 | Шпаклівка для швів Knauf FUGENFULLER | кг | 10 | 7.57 | 75.7
[6 empty] | Cтеклолента самоклеющаяся Мастер 45мм x 153м | шт | 1 | 94.8 | 94.8
9 | Грунтовка стен | м2 | 40.43 | 10 | 404.3 | Грунтовка глубокого проникновения Ceresit CT17 | л | 8.086 | 19.7 | 159.2942
10 | Шпаклевка ГК стен и перегородок финиш | м2 | 40.43 | 55 | 2223.65 | Шпаклевка Knauf Multifinish | кг | 48.516 | 7.01 | 340.0972
| Сума по роботах |  |  |  | 16932.78 | Сума по матеріалах |  |  |  | 14719.9159
Отделочные работы
1 | Подготовка помещения под окраску (защита пола) | м2 | 35 | 5 | 175 | Пленка полиэтиленовая прозрачная 50 мк 150 см | м2 | 38.5 | 8.3 | 319.55
[6 empty] | Лента клейкая 48мм*100м | шт | 1 | 18.25 | 18.25
[6 empty] | Лента малярная НАС 40 м х 48 мм... | шт | 2 | 50.83 | 101.66
Стены (торговый зал)
2 | Обеспылевание поверхности | м2 | 40.43 | 3 | 121.29
3 | Грунтовка стен и откосо, дверь | м2 | 40.43 | 10 | 404.3 | Грунтовка глубокого проникновения Ceresit CT17 | л | 8.086 | 19.7 | 159.2942
4 | Окраска стен за 2 раза | м2 | 40.43 | 45 | 1819.35 | Краска водоэмульсионная Granit 20 (Caparol) (поставка заказчика) | л | 12.129 | 125 | 1516.125
| Сума по роботах |  |  |  | 2519.94 | Сума по матеріалах |  |  |  | 2114.8792
Другие работы
1 | Навантаж-розвантаж.роботи та винос будівельного сміття та піднесення будматеріалів | люд/зм | 1 | 350 | 350 | Мішки для сміття (по факту) | шт | 20 | 4.5 | 90
2 | Прибирання після будівельних робіт | м2 | 35 | 10 | 350
| Сума по роботах |  |  |  | 700 | Сума по матеріалах |  |  |  | 90
| Всього по роботах |  |  |  | 20152.72 | Всього по матеріалах |  |  |  | 16924.7951
| Всього: | [8 empty] | 37077.5151
| Транспортні витрати, 2% | [8 empty] | 338.4959
| Витратні матеріали 2% | [8 empty] | 338.4959
| Адміністративні витрати, 3% | [8 empty] | 604.5816
| Всього по кошторису, грн : | [8 empty] | 38359.0885
| ПДВ, 20% | [8 empty] | 7671.8177
| Всього по кошторису з ПДВ : | [8 empty] | 46030.9062
Примечание 1: Поточные цены на материальные ресурсы приняты положением на "11" июля 2018 года;
Примечание 2: Курс валют принят в расчет положением на 11.07.2018 г. Подрядчик оставляет за собой право менять стоимость материалов привязанных к курсу валют на момент подписания Договора.

## подр
Додаток №3 до Договору Підряда № ____________
від _____________ 2018 року
Сметный расчет
на ремонто-отделочные работы магазина «CITRUS» по адресу: г. Кривой Рог, ул.Лермонтова 37, ТРЦ "Виктори Плаза"
Дата складання: 2.03.2018
№ п/п | Найменування робіт | Од. вим. | К-ть | Ціна, грн | Вартість, грн | Найменування матеріалів | Од. вим. | К-ть | Ціна, грн | Вартість, грн | 175028.6938
Монтажные работы
1 | Закладка проемов газобетоном | м2 | 2.919 | 360 | 1050.84 | Блоки газобетонные | м3 | 1.1676 | 1100 | 1284.36
[6 empty] | Сетка 3р1 50х50мм 1х2м, шаг 400 мм(каждый 2-ой ряд) | шт | 2 | 39.2 | 78.4
[6 empty] | Клей для газобетона 25 кг | меш | 5.2075 | 60 | 312.4498
2 | Шпаклевка проема | м2 | 5.838 | 60 | 350.28 | Шпаклевка для внутренних работ изо 30 кг | меш | 1 | 108 | 108
[6 empty] | Шпаклевка для внутренних работ Сатен 25 кг | меш | 1 | 115 | 115
[6 empty] | Шпаклевка для внешних работ | меш | 1 | 139 | 139
3 | Вырезание проема под дверь в газобетоне | м2 | 2 | 450 | 900
4 | Усиление проема под дверь м/к, перемычка | мп | 8 | 45 | 360 | Швеллер 12 (перемычка) | мп | 4 | 296.75 | 1187
| Усиление проема под дверь м/к, стойки с обработкой металлоконструкции | м п | 10 | 90 | 900 | Металлический уголок 63х63 | мп | 8 | 143.4 | 1147.2
[6 empty] | Шпилька 10х250 | шт | 20 | 25.3 | 506
[6 empty] | пластина 3мм | м кв | 0.2 | 1000 | 200
[6 empty] | Электрод, пропан, кислород | шт | 1 | 300 | 300
5 | Устройство перегородок ГКЛ 100 мм шаг 600мм | м2 | 141.825 | 110 | 15600.75 | Гипсокартон стеновой Plato 2500х1200х12,5 мм. | м2 | 297.8325 | 28.07 | 8360.1583
[6 empty] | Профиль BauGut ARMOSTEEL UW 75/4 м... | мп | 91.8 | 20.41 | 1873.638
[6 empty] | Профиль BauGut ARMOSTEEL CW 75/4 м... | мп | 241.5 | 22.84 | 5515.86
[6 empty] | Профиль BauGut ARMOSTEEL CW 75/3 м... | мп | 181.125 | 22.84 | 4136.895
[6 empty] | Дюбель ударный гриб 6x40 мм 100 шт. | 100шт | 3.6875 | 19.5 | 71.9053
[6 empty] | Шуруп самонарізний TN25 по металу | 1000шт | 4.822 | 126 | 607.5783
[6 empty] | Шуруп с буром (текс) 3,5х9,5 мм | 1000шт | 0.63821 | 107 | 68.2887
6 | Устройство фальшстен ГКЛ 100 мм шаг 600мм | м2 | 113.03 | 85 | 9607.55 | Гипсокартон стеновой Plato 2500х1200х12,5 мм. | м2 | 118.6815 | 28.07 | 3331.3897
[6 empty] | Профиль BauGut ARMOSTEEL UD 27/3 м.. | мп | 90 | 10.78 | 970.2
[6 empty] | Профиль BauGut ARMOSTEEL CD 60/3 м. | мп | 345 | 16.68 | 5754.6
[6 empty] | П-образный кронштейн | шт | 226.06 | 1.88 | 424.9928
[6 empty] | Дюбель ударный гриб 6x40 мм 100 шт. | 100шт | 7.4588 | 19.5 | 145.4462
[6 empty] | Шуруп самонарізний TN25 по металу | 1000шт | 2.0345 | 126 | 256.352
[6 empty] | Шуруп с буром (текс) 3,5х9,5 мм | 1000шт | 0.22606 | 107 | 24.1884
7 | Формирование дверного проема | шт | 3 | 150 | 450 | Профиль BauGut ARMOSTEEL CW 75/4 м... | мп | 15.2 | 10.78 | 163.856
[6 empty] | Шуруп самонарізний TN25 по металу | 1000шт | 0.15 | 10.78 | 1.617
[6 empty] | Брус деревянній 50х50 | мп | 12.6 | 11.51 | 145.026
8 | Заделка стыков ГКЛ стен | м2 | 254.855 | 10 | 2548.55 | Шпаклівка для швів Knauf FUGENFULLER | кг | 76.4565 | 5.18 | 396.0447
[6 empty] | Cтеклолента самоклеющаяся Мастер 45мм x 153м | мп | 280.3405 | 0.52 | 145.7771
9 | Грунтовка стен | м2 | 254.855 | 5 | 1274.275 | Грунтовка глубокого проникновения Ceresit CT17 | л | 50.971 | 17.4 | 886.8954
10 | Шпаклевка ГК стен и перегородок финиш | м2 | 254.855 | 50 | 12742.75 | Шпаклевка Knauf Multifinish | кг | 305.826 | 6.53 | 1997.0438
11 | Монтаж дверей межкомнатных | шт | 3 | 250 | 750 | Двери МДФ (поставка заказчика) | шт | 0
[6 empty] | Піна монтажна Ceresit TS61, 700 мл | шт | 3 | 105 | 315
12 | Монтаж дверей металлических | шт | 1 | 370 | 370 | Двери металлические (поставка заказчика) | шт | 0
[6 empty] | Піна монтажна Ceresit TS61, 700 мл | шт | 1 | 105 | 105
| Сума по роботах |  |  |  | 46904.995 | Сума по матеріалах |  |  |  | 41075.1624
Отделочные работы
1 | Улаштування захисного покриття на вікна та двері | м2 | 10.26 | 15 | 153.9 | Пленка полиэтиленовая прозрачная 50 мк 150 см | м2 | 11.286 | 4.2 | 47.4012
[6 empty] | Лента клейкая 48мм*100м | шт | 1 | 18.25 | 18.25
2 | Подготовка помещения под окраску (защита пола) | м2 | 495 | 10 | 4950 | Пленка полиэтиленовая прозрачная 50 мк 150 см | м2 | 544.5 | 4.2 | 2286.9
[6 empty] | Лента клейкая 48мм*100м | шт | 10 | 18.25 | 182.5
[6 empty] | Лента малярная НАС 40 м х 48 мм... | шт | 10 | 50.83 | 508.3
Потолок (торговый зал)
3 | Грунтовка потолка с коммуникациями (по факту) | м2 | 643.5 | 5 | 3217.5 | Грунтовка глубокого проникновения Ceresit CT17 | л | 128.7 | 17.4 | 2239.38
4 | Окраска потолка с коммуникациями (по факту) | м2 | 643.5 | 15 | 9652.5 | Краска водоэмульсионная Granit 20 (Caparol)(поставка заказчика) | л | 257.4 | 99.73
Стены (торговый зал)
5 | Обеспылевание поверхности | м2 | 552.9558 | 5 | 2764.7789
6 | Грунтовка стен и откосов, дверь | м2 | 552.9558 | 5 | 2764.7789 | Грунтовка глубокого проникновения Ceresit CT17 | л | 110.5912 | 17.4 | 1924.2861
7 | Облицовка стены декоративной плиткой | м2 | 52.06 | 250 | 13015 | Плитка гипсовая прямая Бостон классик 0.7 кв.м. | м2 | 53.1012 | 118.93 | 6315.3257
[6 empty] | Клей акриловый "Крепче сухих смесей" | кг | 52.06 | 63.38 | 3299.5628
8 | Окраска стен за 2 раза | м2 | 500.8958 | 15 | 7513.4366 | Краска водоэмульсионная Granit 20 (Caparol) (поставка заказчика) | л | 150.2687 | 124.69
9 | Окраска стен за 3 раза по плитке (брэндовая стена) | м2 | 52.06 | 30 | 1561.8 | Краска оранжевая Laser 30 (Caparol 3D) (поставка заказчика) | л | 20.824 | 278.9
Санузел
10 | Укладка плитки керамической на стены и пол (санузлы) | м2 | 9 | 140 | 1260 | Плитка керамическая 300х300 (поставка заказчика) | м2 | 9.9 | 150
[6 empty] | Клей для плитки СМ-11 plus | кг | 54 | 4.33 | 233.82
[6 empty] | Затирка СЕ-40 бежевая | кг | 2.25 | 60.4 | 135.9
[6 empty] | Хрестик для укладення плитки 200шт | уп | 2 | 7.3 | 14.6
11 | Монтаж унитаза | шт | 1 | 150 | 150 | Унитаз Ceresit Carina (поставка заказчика) | шт | 1
12 | Монтаж умывальника | шт | 1 | 120 | 120 | Умывальник Ceresit (поставка заказчика) | шт | 1
13 | Монтаж смесителя | шт | 1 | 90 | 90 | Смеситель Roxx (поставка заказчика) | шт | 1
14 | Устройство точки канализации (по факту) | шт | 3 | 1400 | 4200
15 | Устройство точки холодной воды (по факту) | шт | 3 | 1600 | 4800
| Сума по роботах |  |  |  | 56213.6944 | Сума по матеріалах |  |  |  | 17206.2258
Другие работы
1 | Навантаж-розвантаж.роботи та винос будівельного сміття та піднесення будматеріалів | люд/зм | 5 | 350 | 1750 | Мішки для сміття (по факту) | шт | 200 | 2.5 | 500
2 | Прибирання після будівельних робіт | м2 | 501 | 10 | 5010
3 | Вывоз мусора | шт | 1 | 700 | 700
| Сума по роботах |  |  |  | 7460 | Сума по матеріалах |  |  |  | 500
| Всього по роботах |  |  |  | 110578.6894 | Всього по матеріалах |  |  |  | 58781.3882
| Всього: | [8 empty] | 169360.0776
| Транспортні витрати, 2% | [8 empty] | 1175.6278
| Витратні матеріали 2% | [8 empty] | 1175.6278
| Адміністративні витрати, 3% | [8 empty] | 3317.3607
| Всього по кошторису, грн : | [8 empty] | 175028.6938
| ПДВ, 20% | [8 empty] | 35005.7388
| Всього по кошторису з ПДВ : | [8 empty] | 210034.4326
Примечание 1: Поточные цены на материальные ресурсы приняты положением на "3" марта 2018 года;
Примечание 2: Курс валют принят в расчет положением на 2.03.2018 г. Подрядчик оставляет за собой право менять стоимость материалов привязанных к курсу валют на момент подписания Договора.
|  | ЗАМОВНИК |  |  |  | ПІДРЯДНИК
ТОВ «Гаджет Трейдінг» ТОВ «Орезонт»
Адреса: 65039, м. Одеса Адреса: 50037, м. Кривий Ріг
пр. Гагаріна, буд. 25, оф.558/1 вул. Мировича, буд.7, кв.60
ЄДРПОУ 41739063 Код ЄДРПОУ 24234808
ПАТ «ОТП Банк», МФО 300528 ІПН 242348004876
п/р № 26006455047379 п/ р № 26009151425001
ПАТ КБ «ПриватБанк», МФО 328704 в ПАТ КБ «ПриватБанк»,
п/р № 26003054320098 МФО 305750
Тел. (048) 233-83-90
ІПН 417390615533 Тел. +38 056 492 24 26, 097 507 66 20
__________________________Седлецька А.В. ____________________Русначенко С.М.
Note on D27: WinXPProSP3: 12,05х2,61+4,47х2,61+11,99х2,61+8,30х6,5=128,36 м кв как минимум
Note on D37: WinXPProSP3: соответственно 141,83+128,36х2=398,55 м кв если приняли решение шпаклевать хоз помещения
Note on D39: WinXPProSP3: соответственно 141,83+128,36х2=398,55 м кв если приняли решение шпаклевать хоз помещения
Note on D40: WinXPProSP3: соответственно 141,83+128,36х2=398,55 м кв если приняли решение шпаклевать хоз помещения
Note on D53: WinXPProSP3: разверните ригеля Ж/Б прекрытий
Note on D54: WinXPProSP3: разверните ригеля Ж/Б прекрытий
Note on I10: WinXPProSP3: как приобрести 0,21 мешка?
Note on J63: User: с доставкой

## акт кор (hidden)
Сметный расчет
на ремонто-строительные работи магазина
№ п/п | Найменування робіт | Од. вим. | К-ть | Ціна, грн | Вартість, грн | #REF!
Монтажные работы
1 | Устройство перегородок ГКЛ 100 мм шаг 600мм | м2 | 141.825 | 110 | 15600.75
2 | Устройство фальшстен ГКЛ 100 мм шаг 600мм | м2 | 261.3 | 85 | 22210.5
3 | Формирование дверного проема | шт | 3 | 150 | 450
3 | Заделка стыков ГКЛ стен | м2 | 544.95 | 10 | 5449.5
4 | Грунтовка стен | м2 | 544.95 | 5 | 2724.75
5 | Шпаклевка ГК стен и перегородок финиш | м2 | 544.95 | 50 | 27247.5
6 | Монтаж дверей межкомнатных | шт | 3 | 250 | 750
7 | Монтаж дверей металлических | шт | 1 | 370 | 370
| Сума по роботах |  |  |  | 74803
Отделочные работы
1 | Улаштування захисного покриття на вікна та двері | м2 | 10.26 | 15 | 153.9
2 | Подготовка помещения под окраску (защита пола) | м2 | 495 | 10 | 4950
Потолок (торговый зал)
3 | Грунтовка потолка с коммуникациями (по факту) | м2 | 643.5 | 5 | 3217.5
4 | Окраска потолка с коммуникациями (по факту) | м2 | 643.5 | 15 | 9652.5
Стены (торговый зал)
7 | Обеспылевание поверхности | м2 | 552.9558 | 5 | 2764.7789
8 | Грунтовка стен и откосов, дверь | м2 | 552.9558 | 5 | 2764.7789
9 | Облицовка стены декоративной плиткой | м2 | 52.06 | 250 | 13015
10 | Окраска стен за 2 раза | м2 | 500.8958 | 15 | 7513.4366
11 | Окраска стен за 3 раза по плитке (брэндовая стена) | м2 | 52.06 | 30 | 1561.8
Стены (тех помещения)
12 | Обеспылевание поверхности | м2 | 291.11 | 5 | 1455.55
13 | Грунтовка стен и откосов, дверь | м2 | 291.11 | 15 | 4366.65
14 | Окраска стен за 2 раза | м2 | 291.11 | 6 | 1746.66
Санузел
15 | Укладка плитки керамической на стены и пол (санузлы) | м2 | 9.15 | 140 | 1281
16 | Монтаж унитаза | шт | 1 | 150 | 150
17 | Монтаж умывальника | шт | 1 | 120 | 120
18 | Монтаж смесителя | шт | 1 | 90 | 90
| Устройство точки канализации | шт | 3 | 1400 | 4200
| Устройство точки холодной воды | шт | 3 | 1600 | 4800
| Сума по роботах |  |  |  | 63803.5544
Другие работы
1 | Навантаж-розвантаж.роботи та винос будівельного сміття та піднесення будматеріалів | люд/зм | 5 | 350 | 1750
2 | Прибирання після будівельних робіт | м2 | 495 | 10 | 4950
3 | Вывоз мусора | шт | 1 | 700 | 700
| Сума по роботах |  |  |  | 7400
| Всього по роботах |  |  |  | 146006.5544
Всього:
Транспортні витрати, 2%
Витратні матеріали 2%
| Адміністративні витрати, 3% |  |  |  | 4380.1966
| Всього по кошторису, грн : |  |  |  | 150386.751
| ПДВ, 20% |  |  |  | 30077.3502
| Всього по кошторису з ПДВ : |  |  |  | 180464.1012
Note on D7: WinXPProSP3: в тендерной документации 495 м кв
Note on D36: WinXPProSP3: в тендерной документации 2 шт
Note on D40: WinXPProSP3: нет в тендерной документации

## Лист1 (hidden)
гкл перегородки | [7 empty] | ув | цв
13.05 | 6.5 | 3.99 | 80.835 |  |  |  |  | 52.2 | 33.625 | 134.5 | 100.875
4.9 | 6.5 | 1.89 | 29.96 |  |  |  |  | 19.6 | 13.25 | 53 | 39.75
5 | 6.5 | 1.47 | 31.03 |  |  |  |  | 20 | 13.5 | 54 | 40.5
|  |  | 141.825 |  |  |  |  | 91.8 |  | 241.5 | 181.125
фальшстены
40.2 | 6.5 |  | 261.3 |  |  |  |  | 160.8 | 101.5 | 406 | 304.5
1.19 | 6.5 |  | 7.735 |  |  |  |  | 4.76 | 3.975 | 15.9 | 11.925
|  |  | 261.3 |  |  |  |  | 160.8 |  | 421.9 | 316.425
стены
зал |  |  |  | техпомещения
35.2 | 6.5 |  | 228.8 | 24 | 6.5 | 3.99 | 152.01
13.015 | 2.5 |  | 32.5375 | 21.4 | 6.5 |  | 139.1
3.3 | 6.5 |  | 21.45
16.3 | 6.5 |  | 105.95
0.85 | 6.5 |  | 5.525
4.6 | 6.5 |  | 29.9
16.4 | 6.5 |  | 106.6
2.99 | 6.5 |  | 19.435
0.42435 | 6.5 |  | 2.7583
291.11
552.9558