## Лок. смета часть 1
ДСТУ Б Д.1.1-1:2013, Приложение A
Форма № 1
Капитальный ремонт одноэтажного коттеджа базы №7 отдыха "Павлоградец"
(наименование объекта строительства)
Локальная смета на строительные работы № -01
ремонтно-строительные работы. А
(наименование работ и затрат, наименование здания, строения, сооружения, линейного объекта инженерно-транспортной инфраструктуры)
ОСНОВАНИЕ: |  |  | Сметная стоимость |  |  |  |  | 52.744 |  | тыс.грн.
чертежи (спецификации) №_______________
|  |  | Сметная трудоёмкость |  |  |  |  | 1.847 |  | тыс.чел.ч.
|  |  | Сметная заработная плата |  |  |  |  | 39.086 |  | тыс.грн.
|  |  | Средний разряд работ |  |  |  |  | 3.4 |  | разряд
Составлена в текущих ценах по состоянию на 16.07.2018
№ п/п | Обосно вание (шифр нормы) | Наименование работ и затрат | Единица измерения | Количество | Стоимость единицы, грн. |  | Общая стоимость, грн. |  |  | Затраты труда рабо чих, чел.ч., не занятых обслужива нием машин
[5 empty] | Всего | эксплуа- тации машин | Всего | заработной платы | эксплуа- тации машин | обслужи вающих машины
[5 empty] | заработной платы | в том числе заработной платы |  |  | в том числе заработной платы | на единицу | всего
1 | 2 | 3 | 4 | 5 | 6 | 7 | 8 | 9 | 10 | 11 | 12
Раздел № 1 Демонтажные работы
| Итого прямые затраты по разделу: № 1 | [5 empty] | 0 | 0 | 0 |  | 0
[9 empty] | 0 |  | 0
Раздел № 2 Наружные работы
1 | РН8-2-4 | Разборка покрытий кровли из волнистых асбестоцементных листов (кровли, козырька, навеса) | 100м2 | 0.826 | 810.93 | 0 | 670 | 670 | 0 | 45.43 | 37.53
[5 empty] | 810.93 | 0 |  |  | 0 | 0 | 0
2 | РН8-1-2 | Разборка обрешетки из досок с прозорами | 100м2 | 0.826 | 501.21 | 0 | 414 | 414 | 0 | 26.76 | 22.1
[5 empty] | 501.21 | 0 |  |  | 0 | 0 | 0
3 | РН8-1-3 | Разборка обрешетки из досок сплошной (франтона, ветровой доски, подшивка кровли и козырька) | 100м2 | 0.205 | 592.62 | 0 | 121 | 121 | 0 | 31.64 | 6.49
[5 empty] | 592.62 | 0 |  |  | 0 | 0 | 0
4 | РН20-12-1 тех.часть п. 4.6а к=0,7; K2=0,7; K5=0,7 | Монтаж мелких металлоконструкций весом до 0,1 т (решетка на козырьке, стойки) (Демонтаж) | 1т | 0.124 | 2026.81 | 486.18 | 251 | 191 | 60 | 62.097 | 7.7
[5 empty] | 1540.63 | 3.85 |  |  | 0 | 0.1736 | 0.02
5 | РН5-1-2 | Разборка деревянных неоштукатуренных перегородок из досок, забранных стоймя в обвязке (деревянных решеток франтона козырьков) | 100 м2 | 0.1686 | 819.85 | 0 | 138 | 138 | 0 | 45.93 | 7.74
[5 empty] | 819.85 | 0 |  |  | 0 | 0 | 0
6 | РН7-2-7 | Разборка покрытий полов из керамических плиток | 100м2 | 0.163 | 1819.08 | 0 | 297 | 297 | 0 | 92.81 | 15.13
[5 empty] | 1819.08 | 0 |  |  | 0 | 0 | 0
7 | РН2-1-3 | Разборка монолитных бетонных фундаментов | 1 м3 | 4.7 | 208.58 | 11.84 | 980 | 801 | 56 | 8.7 | 40.89
[5 empty] | 170.52 | 3.09 |  |  | 15 | 0.1572 | 0.74
| Итого прямые затраты по разделу: № 2 | [5 empty] | 2871 | 2632 | 116 |  | 137.58
[9 empty] | 15 |  | 0.76
Раздел № 3 Внутренние
8 | РН6-14-1 | Снятие дверных полотен | 100 м2 | 0.0738 | 813.18 | 0 | 60 | 60 | 0 | 44.68 | 3.3
[5 empty] | 813.18 | 0 |  |  | 0 | 0 | 0
9 | РН6-13-1 | Демонтаж дверных коробок в каменных стенах с отбивкой штукатурки в откосах | 100 шт | 0.04 | 3453.25 | 0 | 138 | 138 | 0 | 184.37 | 7.37
[5 empty] | 3453.25 | 0 |  |  | 0 | 0 | 0
10 | РН3-23-2 | Пробивка проемов в кирпичных стенах отбойным молотком (для дверного проемв) | 1 м3 | 0.2 | 216.02 | 12.06 | 43 | 41 | 2 | 10.59 | 2.12
[5 empty] | 203.96 | 1.32 |  |  | 0 | 0.0528 | 0.01
11 | РН4-5-2 | Разборка чистой подшивки потолков из фанеры (ДВП) | 100 м2 | 0.326 | 382.88 | 0 | 125 | 125 | 0 | 21.45 | 6.99
[5 empty] | 382.88 | 0 |  |  | 0 | 0 | 0
12 | РН7-3-1 | Разборка деревянных плинтусов (потолок) | 100м | 0.45 | 106.39 | 0 | 48 | 48 | 0 | 5.96 | 2.68
[5 empty] | 106.39 | 0 |  |  | 0 | 0 | 0
13 | РН7-2-5 | Разборка покрытий полов из линолеума и релина | 100м2 | 0.326 | 321.3 | 0 | 105 | 105 | 0 | 18 | 5.87
[5 empty] | 321.3 | 0 |  |  | 0 | 0 | 0
14 | РН5-3-1 | Разборка кирпичных перегородок | 1 м3 | 3.7 | 143.87 | 0 | 532 | 532 | 0 | 8.06 | 29.82
[5 empty] | 143.87 | 0 |  |  | 0 | 0 | 0
| Итого прямые затраты по разделу: № 3 | [5 empty] | 1051 | 1049 | 2 |  | 58.15
[9 empty] | 0 |  | 0.01
Раздел № 4 Проемы
15 | РН3-28-1 | Кладка отдельных участков простых наружных стен из кирпича | 100 м3 | 0.0346 | 18333.42 | 0 | 634 | 634 | 0 | 889.54 | 30.78
[5 empty] | 18333.42 | 0 |  |  | 0 | 0 | 0
16 | С1425-11681 | Раствор готовый кладочный тяжелый цементный, марка М50 | м3 | 0.74736 | 0 |  | 0
17 | С1422-11080-В1 | Кирпич силикатный утолщенный пустотелый эффективный, размеры 250х120х88 мм, марка М100 | 1000шт | 1.0444 | 0 |  | 0
18 | РН3-45-1 | Устройство перемычек из металлических балок | 1 т | 0.031668 | 3682.88 | 0 | 117 | 117 | 0 | 196.63 | 6.23
[5 empty] | 3682.88 | 0 |  |  | 0 | 0 | 0
19 | С1110-172-В1 | Сталь угловая 40х40х3 мм | т | 0.016162 | 0 |  | 0
20 | С10000-3 | Блоки дверные металлопластиковые, ламинированные с двух сторон, ,Next (Бельгия) фурнитура Hoffen, цвет золотой зуб, с входного профиля (комплектная доставка) с монтажем (900хh2050мм) | м2 | 1.845 | 0 |  | 0
21 | С10000-4 | Блоки оконные металлопластиковые, ламинированные с двух сторон, ,Next (Бельгия) фурнитура Hoffen, цвет золотой зуб (комплектная доставка) с монтажем (1200хh1400мм) | м2 | 1.68 | 0 |  | 0
22 | С10000-5 | Блоки оконные металлопластиковые, ламинированные с двух сторон, ,Next (Бельгия) фурнитура Hoffen, цвет золотой зуб (комплектная доставка) с монтажем (900хh1400мм) | м2 | 2.52 | 0 |  | 0
23 | ЕН10-26-1 K6=0,0 | Установка дверных блоков в наружных и внутренних проемах каменных стен, площадь проема до 3 м2 | 100м2 | 0.03485 | 2951.23 | 0 | 103 | 103 | 0 | 139.67 | 4.87
[5 empty] | 2951.23 | 0 |  |  | 0 | 0 | 0
24 | С10000-2 | Блоки дверные шпонированные, 700х2000мм, глухие, производство Белорусияя, серия МЮНХЕН Венге | шт | 1 | 0 |  | 0
25 | С111-889-В1 | Скобяные изделия для блоков входных дверей в помещение, однопольных | комплект | 1 | 0 |  | 0
26 | ЕН10-40-1 | Установка и крепление наличников | 100м | 0.047 | 138.98 | 0 | 7 | 7 | 0 | 7.42 | 0.35
[5 empty] | 138.98 | 0 |  |  | 0 | 0 | 0
27 | С123-359-В1 | Наличники шпонированные | м | 5.264 | 0 |  | 0
| Итого прямые затраты по разделу: № 4 | [5 empty] | 861 | 861 | 0 |  | 42.23
[9 empty] | 0 |  | 0
Раздел № 5 Перегородка
28 | ЕН10-94-3 | Устройство перегородок на металлическом однорядном каркасе с обшивкой гипсокартонными листами или гипсоволокнистыми плитами в один слой с изоляцией в жилых и общественных зданиях | 100м2 | 0.05 | 6540.5 | 0 | 327 | 327 | 0 | 306.06 | 15.3
[5 empty] | 6540.5 | 0 |  |  | 0 | 0 | 0
29 | С114-5-У | Плиты теплоизоляционные из минеральной ваты, толщиной 100 мм | м2 | 5 | 0 |  | 0
30 | С111-827-1-1-В1 | Профиль UW75х40 | м | 5.3 | 0 |  | 0
31 | С111-827-1-1-1-В1 | Профиль СW75х50 | м | 14 | 0 |  | 0
32 | С1428-11867 | Листы гипсокартонные влагостойкие, толщина 12,5 мм | м2 | 10.5 | 0 |  | 0
33 | С1545-42-6-В1 | Дюбель с шурупом 6х40 мм | шт | 27 | 0 |  | 0
34 | С111-1133И6-В1 | Саморез 3,5х25 мм | шт | 170 | 0 |  | 0
35 | С1545-43-В1 | Винт ТЕХ 3,5х9,5 мм | шт | 40 | 0 |  | 0
36 | С111-1678-В1 | Лента самоклеящаяся бандажная, ширина 50 мм | м | 8.5 | 0 |  | 0
37 | С111-1896-1-1 | Шпатлевка Fugеnfullеr KNАUF | кг | 3.05 | 0 |  | 0
38 | С10000-12 | Грунтовка глубокопроникающая Ceresit СТ 17 | л | 0.085 | 0 |  | 0
| Итого прямые затраты по разделу: № 5 | [5 empty] | 327 | 327 | 0 |  | 15.3
[9 empty] | 0 |  | 0
Раздел № 6 Стены
39 | ЕН15-63-1 K2=1,15 | Устройство обшивки стен гипсокартонными и гипсоволокнистыми листами на клее (в с/у) | 100м2 | 0.09 | 2027.2 | 63.25 | 182 | 177 | 5 | 97.612 | 8.79
[5 empty] | 1963.95 | 57.06 |  |  | 5 | 2.912 | 0.26
40 | С111-329-В1 | Клей для гипсокартона РЕRLFІХ KNАUF | кг | 45 | 0 |  | 0
41 | С1428-11867 | Листы гипсокартонные влагостойкие, толщина 12,5 мм | м2 | 9.45 | 0 |  | 0
42 | ЕН10-9-1 K2=1,15 | Устройство обшивки стен гипсокартонными плитами [фальшстены] по металлическому каркасу | 100м2 | 0.416 | 4708.67 | 0 | 1959 | 1959 | 0 | 220.34 | 91.66
[5 empty] | 4708.67 | 0 |  |  | 0 | 0 | 0
43 | С114-3-У-В2 | Плиты теплоизоляционные минераловатные URSA, толщиной 50 мм | м2 | 42.848 | 0 |  | 0
44 | С111-826-2-В1 | Профиль UD28/27 | м | 34 | 0 |  | 0
45 | С111-827-1-В1 | Профиль СD60/27 | м | 68 | 0 |  | 0
46 | С111-828-1-В1 | Подвес прямой для СD профиля 60/125 | шт | 78 | 0 |  | 0
47 | С1545-42-6-В1 | Дюбель с шурупом 6х40 мм | шт | 128 | 0 |  | 0
48 | С1545-43-В1 | Винт ТЕХ 3,5х9,5 мм | шт | 380 | 0 |  | 0
49 | С1428-11867-В2 | Листы гипсокартонные, толщина 12,5 мм | м2 | 43.68 | 0 |  | 0
50 | С111-1133И6-В1 | Саморез 3,5х25 мм | шт | 710 | 0 |  | 0
51 | С111-1678-В1 | Лента самоклеящаяся бандажная, ширина 50 мм | м | 35.776 | 0 |  | 0
52 | С111-1896-1-1-В2 | Шпатлевка для швов Fugеnfullеr KNАUF | кг | 13.0624 | 0 |  | 0
53 | С10000-12 | Грунтовка глубокопроникающая Ceresit СТ 17 | л | 0.36192 | 0 |  | 0
54 | ЕН15-63-3 K2=1,15 | Устройство обшивки откосов гипсокартонными и гипсоволокнистыми листами с креплением шурупами с устройством металлического каркаса с утеплением минераловатными плитами | 100м2 | 0.05 | 11268.42 | 0 | 563 | 563 | 0 | 501.7105 | 25.09
[5 empty] | 11268.42 | 0 |  |  | 0 | 0 | 0
55 | С111-826-2-В1 | Профиль UD28/27 | м | 16.65 | 0 |  | 0
56 | С111-827-1-В1 | Профиль СD60/27 | м | 22.9 | 0 |  | 0
57 | С1545-42-6-В1 | Дюбель с шурупом 6х40 мм | шт | 60 | 0 |  | 0
58 | С1545-43-В1 | Винт ТЕХ 3,5х9,5 мм | шт | 84 | 0 |  | 0
59 | С114-5-У | Плиты теплоизоляционные из минеральной ваты, толщиной 100 мм | м2 | 5 | 0 |  | 0
60 | С1428-11867 | Листы гипсокартонные влагостойкие, толщина 12,5 мм | м2 | 5.25 | 0 |  | 0
61 | С111-1133И6-В1 | Саморез 3,5х25 мм | шт | 230 | 0 |  | 0
62 | С111-1844-1-В2 | Уголки перфорированные | м | 17 | 0 |  | 0
63 | ПР15-5553 | Сплошная шпатлевка внутренних стен шпатлевками KNAUF за два раза: шпатлевка стен /стен и откосов/ | 100 м2 | 0.62 | 1751.83 | 0 | 1086 | 1086 | 0 | 87.16 | 54.04
[5 empty] | 1751.83 | 0 |  |  | 0 | 0 | 0
64 | С111-870-2 | Сетка шлифованая 15х280 мм | шт | 6.2 | 0 |  | 0
65 | С1113-296-1-В1 | Шпатлевка Sаtеngірs | кг | 93 | 0 |  | 0
66 | С10000-12 | Грунтовка глубокопроникающая Ceresit СТ 17 | л | 9.3 | 0 |  | 0
67 | Е34-58-1 K2=1,15 | Оклейка стеклотканью стен в один слой /стен и откосов/ | 100м2 | 0.62 | 691.83 | 0 | 429 | 429 | 0 | 34.385 | 21.32
[5 empty] | 691.83 | 0 |  |  | 0 | 0 | 0
68 | С111-1704-В1 | Cтеклохолст SPEKTRUM Premium SN 40 | м2 | 65.1 | 0 |  | 0
69 | С111-1648-В3 | Клей для стеклохолста Bоstіk Wаll Stаndаrd 70 | кг | 12.4 | 0 |  | 0
70 | ПР15-5243 | Третья шпатлевка при высококачественной окраске стен по стеклохолсту /стен и откосов/ | 100 м2 | 0.62 | 320.78 | 0 | 199 | 199 | 0 | 15.96 | 9.9
[5 empty] | 320.78 | 0 |  |  | 0 | 0 | 0
71 | С111-1896-В1 | Шпатлевка SHEETROCK SuperFinish на полимерной основе | кг | 31 | 0 |  | 0
72 | РН12-49-1 | Простая окраска поливинилацетатными водоэмульсионными составами стен по штукатурке и сборным конструкциям, подготовленным под окраску | 100м2 | 0.62 | 546.85 | 0 | 339 | 339 | 0 | 26.19 | 16.24
[5 empty] | 546.85 | 0 |  |  | 0 | 0 | 0
73 | С1632-53-В1 | Краска латексная Dufa Mattlatex D100 (норма расхода 0,2 л/м2 в 2 слоя) | кг | 12.4 | 0 |  | 0
74 | ЕН15-25-1 K2=1,15 | Облицовка поверхностей стен керамическими плитками на растворе из сухой клеющей смеси, число плиток в 1 м2 до 7 шт | 100м2 | 0.14 | 5764.68 | 0 | 807 | 807 | 0 | 269.7555 | 37.77
[5 empty] | 5764.68 | 0 |  |  | 0 | 0 | 0
75 | С111-256-В1 | Плитки керамические для внутренней облицовки стен BАLDОСЕR сеrаmісаs, размер 200х500х10мм | м2 | 14.14 | 0 |  | 0
76 | С1546-21-В1 | Клеящая смесь для плитки Ceresit CM 11 | кг | 72.8 | 0 |  | 0
77 | С10000-12 | Грунтовка глубокопроникающая Ceresit СТ 17 | л | 2.8 | 0 |  | 0
78 | С111-1633-В1 | Смесь сухая для швов Cerezit СЕ 33 | кг | 6.342 | 0 |  | 0
79 | ЕН15-25-1 K2=1,15 | Облицовка поверхностей стен керамическими плитками на растворе из сухой клеющей смеси, число плиток в 1 м2 до 7 шт (в санузле сторона камина) | 100м2 | 0.023 | 5764.68 | 0 | 133 | 133 | 0 | 269.7555 | 6.2
[5 empty] | 5764.68 | 0 |  |  | 0 | 0 | 0
80 | С111-256-В1 | Плитки керамические для внутренней облицовки стен BАLDОСЕR сеrаmісаs, размер 200х500х10мм | м2 | 2.323 | 0 |  | 0
81 | С111-330-В2 | Клеевая смесь термостойкая для каминов и печей Euromix EM-19 | кг | 14.95 | 0 |  | 0
82 | С10000-12 | Грунтовка глубокопроникающая Ceresit СТ 17 | л | 0.46 | 0 |  | 0
83 | С111-330-В2 | Клеевая смесь термостойкая для каминов и печей Euromix EM-19 | кг | 0.9338 | 0 |  | 0
| Итого прямые затраты по разделу: № 6 | [5 empty] | 5697 | 5692 | 5 |  | 271.01
[9 empty] | 5 |  | 0.26
Раздел № 7 Пол
84 | РН7-17-2 | Устройство цементной стяжки толщиной 20 мм по бетонному основанию площадью свыше 20 м2 | 100м2 | 0.31 | 1261.92 | 0 | 391 | 391 | 0 | 64.27 | 19.92
[5 empty] | 1259.69 | 0 |  |  | 0 | 0 | 0
85 | РН7-17-9 K2=2,0 | На каждые 5 мм изменения толщины слоя цементной стяжки добавлять до толщины 30 мм | 100м2 | 0.31 | 84.67 | 0 | 26 | 26 | 0 | 4.32 | 1.34
[5 empty] | 84.67 | 0 |  |  | 0 | 0 | 0
86 | РН7-18-3 K6=0,0 | Устройство первого слоя обмазочной гидроизоляции (пол и стены h=0,3м в душе) | 100м2 | 0.066 | 738.92 | 0 | 49 | 49 | 0 | 33.39 | 2.2
[5 empty] | 738.92 | 0 |  |  | 0 | 0 | 0
87 | РН7-18-4 K6=0,0 | Добавлять на каждый последующий слой обмазочной гидроизоляции | 100м2 | 0.066 | 227.05 | 0 | 15 | 15 | 0 | 10.26 | 0.68
[5 empty] | 227.05 | 0 |  |  | 0 | 0 | 0
88 | С10000-13 | Гидроизоляционная смесь на основе цемента HidroStop 94 KEMA | кг | 26.4 | 0 |  | 0
89 | ЕН11-29-2 K2=1,15 | Устройство покрытий из керамических плиток на растворе из сухой клеющей смеси, количество плиток в 1 м2 более 7 до 12 шт | 100м2 | 0.26 | 4053.73 | 0 | 1054 | 1054 | 0 | 189.6925 | 49.32
[5 empty] | 4053.73 | 0 |  |  | 0 | 0 | 0
90 | С111-283-В4 | Плитки керамические для полов BАLDОСЕR сеrаmісаs Saman Forest 175x500х8 мм | м2 | 26.52 | 0 |  | 0
91 | С1546-21-В1 | Клеящая смесь для плитки Ceresit CM 11 | кг | 135.2 | 0 |  | 0
92 | С10000-12 | Грунтовка глубокопроникающая Ceresit СТ 17 | л | 5.2 | 0 |  | 0
93 | С1546-21-В2 | Клеящая смесь для плитки Ceresit CM 11 (для швов) | кг | 11.804 | 0 |  | 0
94 | ЕН11-29-1 K2=1,15 | Устройство покрытий из керамических плиток на растворе из сухой клеющей смеси, количество плиток в 1 м2 до 7 шт /санузел/ | 100м2 | 0.03 | 3823.95 | 0 | 115 | 115 | 0 | 178.94 | 5.37
[5 empty] | 3823.95 | 0 |  |  | 0 | 0 | 0
95 | С111-283-В3 | Плитки керамические для полов одноцветные квадратные BАLDОСЕR сеrаmісаs, размер 447х447х10мм | м2 | 3.06 | 0 |  | 0
96 | С1546-21-В1 | Клеящая смесь для плитки Ceresit CM 11 | кг | 19.5 | 0 |  | 0
97 | С10000-12 | Грунтовка глубокопроникающая Ceresit СТ 17 | л | 0.6 | 0 |  | 0
98 | С1546-21-В2 | Клеящая смесь для плитки Ceresit CM 11 (для швов) | кг | 1.218 | 0 |  | 0
99 | ЕН11-43-3 | Устройство плинтусов поливинилхлоридных на шурупах | 100м | 0.21 | 273.08 | 0 | 57 | 57 | 0 | 12.34 | 2.59
[5 empty] | 273.08 | 0 |  |  | 0 | 0 | 0
100 | С111-1844-1-В3 | Уголок ПВХ внутренний, наружный | шт | 8 | 0 |  | 0
101 | С111-1844-1-В4 | Заглушка ПВХ | шт | 4 | 0 |  | 0
102 | С1545-42-6-В1 | Дюбель с шурупом 6х40 мм | шт | 50 | 0 |  | 0
| Итого прямые затраты по разделу: № 7 | [5 empty] | 1707 | 1707 | 0 |  | 81.42
[9 empty] | 0 |  | 0
Раздел № 8 Потолок
103 | РН3-38-3 | Обшивка каркасных стен плитами древесностружечными твердыми толщиной 16 мм OSB | 100 м2 | 0.3 | 742.23 | 0 | 223 | 223 | 0 | 36.89 | 11.07
[5 empty] | 742.23 | 0 |  |  | 0 | 0 | 0
104 | С111-698-В1 | Плиты OSB, толщиной 8 мм | м2 | 30.75 | 0 |  | 0
105 | ЕН15-64-1 K2=1,15 | Устройство каркаса одноуровневых подвесных потолков из металлических профилей /санузел/ | 100м2 горизонтальной проекции потолка | 0.025 | 4244.22 | 0 | 106 | 106 | 0 | 188.968 | 4.72
[5 empty] | 4244.22 | 0 |  |  | 0 | 0 | 0
106 | С111-826-2-В1 | Профиль UD28/27 | м | 7.2 | 0 |  | 0
107 | С111-827-1-В1 | Профиль СD60/27 | м | 3.6 | 0 |  | 0
108 | С111-828-1-В1 | Подвес прямой для СD профиля 60/125 | шт | 3 | 0 |  | 0
109 | С1545-42-6-В1 | Дюбель с шурупом 6х40 мм | шт | 10 | 0 |  | 0
110 | С1545-43-В1 | Винт ТЕХ 3,5х9,5 мм | шт | 60 | 0 |  | 0
111 | Е34-60-13 K2=1,15 | Облицовка каркасов потолков декоративным пластиком | 100м2 | 0.025 | 2029.01 | 0 | 51 | 51 | 0 | 97.175 | 2.43
[5 empty] | 2029.01 | 0 |  |  | 0 | 0 | 0
112 | С111-1713-В1 | Панель пластиковая | м2 | 2.575 | 0 |  | 0
113 | С111-1714-В1 | Стартовая планка | м | 7.2 | 0 |  | 0
114 | ЕН15-64-1 K2=1,15 | Устройство каркаса одноуровневых подвесных потолков из металлических профилей | 100м2 горизонтальной проекции потолка | 0.26 | 4244.22 | 0 | 1103 | 1103 | 0 | 188.968 | 49.13
[5 empty] | 4244.22 | 0 |  |  | 0 | 0 | 0
115 | С111-826-2-В1 | Профиль UD28/27 | м | 23.3 | 0 |  | 0
116 | С111-827-1-В1 | Профиль СD60/27 | м | 55.3 | 0 |  | 0
117 | С111-828-1-В1 | Подвес прямой для СD профиля 60/125 | шт | 67 | 0 |  | 0
118 | С1545-42-6-В1 | Дюбель с шурупом 6х40 мм | шт | 130 | 0 |  | 0
119 | С1545-43-В1 | Винт ТЕХ 3,5х9,5 мм | шт | 406 | 0 |  | 0
120 | ЕН15-66-1 K2=1,15 | Устройство подшивки горизонтальных поверхностей подвесных потолков гипсокартонными листами. | 100 м2 | 0.26 | 3735.58 | 0 | 971 | 971 | 0 | 156.8255 | 40.77
[5 empty] | 3735.58 | 0 |  |  | 0 | 0 | 0
121 | С111-1689-В1 | Листы гипсокартонные, толщина 9,5мм | м2 | 27.3 | 1.5 |  | 41
122 | С111-1133И6-В1 | Саморез 3,5х25 мм | шт | 546 | 0 |  | 0
123 | С111-1678-В1 | Лента самоклеящаяся бандажная, ширина 50 мм | м | 25.74 | 0 |  | 0
124 | С111-1896-1-1-В2 | Шпатлевка для швов Fugеnfullеr KNАUF | кг | 9.282 | 0 |  | 0
125 | С10000-12 | Грунтовка глубокопроникающая Ceresit СТ 17 | л | 0.2574 | 0 |  | 0
126 | ПР15-5555 | Сплошная шпатлевка потолков шпатлевками KNAUF за два раза: шпатлевка потолков | 100 м2 | 0.26 | 2259.93 | 0 | 588 | 588 | 0 | 112.44 | 29.23
[5 empty] | 2259.93 | 0 |  |  | 0 | 0 | 0
127 | С111-870-2 | Сетка шлифованая 15х280 мм | шт | 2.6 | 0 |  | 0
128 | С111-1896-1-1 | Шпатлевка Fugеnfullеr KNАUF | кг | 39 | 0 |  | 0
129 | С10000-12 | Грунтовка глубокопроникающая Ceresit СТ 17 | л | 3.9 | 0 |  | 0
130 | Е34-58-2 K2=1,15 | Оклейка стеклотканью потолков в один слой /стеклохолст/ | 100м2 | 0.26 | 860.73 | 0 | 224 | 224 | 0 | 42.78 | 11.12
[5 empty] | 860.73 | 0 |  |  | 0 | 0 | 0
131 | С111-1593-В1 | Cтеклохолст SPEKTRUM Premium SN 30 | м2 | 27.3 | 0 |  | 0
132 | С111-1648-В3 | Клей для стеклохолста Bоstіk Wаll Stаndаrd 70 | кг | 5.2 | 0 |  | 0
133 | ПР15-5244 | Третья шпатлевка при высококачественной окраске потолков по стеклохолсту | 100 м2 | 0.26 | 445.59 | 0 | 116 | 116 | 0 | 22.17 | 5.76
[5 empty] | 445.59 | 0 |  |  | 0 | 0 | 0
134 | С111-1896-В1 | Шпатлевка SHEETROCK SuperFinish на полимерной основе | кг | 13 | 0 |  | 0
135 | ПР15-3024 | Установка пенополистирольных бордюров: в помещениях, площадью пола свыше 20 м2 | 100 м | 0.21 | 675.96 | 0 | 142 | 142 | 0 | 30.1 | 6.32
[5 empty] | 675.96 | 0 |  |  | 0 | 0 | 0
136 | С123-350-В2 | Плинтус потолочный (бордюр) пенополистирольный, h150 мм | м | 21.21 | 0 |  | 0
137 | С111-327-В1 | Клей "Момент Монтаж Жидкие гвозди" (норма расхода 1м/40г) | шт | 3 | 0 |  | 0
138 | РН12-49-2 | Простая окраска поливинилацетатными водоэмульсионными составами потолков по штукатурке и сборным конструкциям, подготовленным под окраску /потолок, плинтус потолочный/ | 100м2 | 0.2915 | 610.11 | 0 | 178 | 178 | 0 | 29.22 | 8.52
[5 empty] | 610.11 | 0 |  |  | 0 | 0 | 0
139 | С1632-53-В1 | Краска латексная Dufa Mattlatex D100 (норма расхода 0,2 л/м2 в 2 слоя) | кг | 5.83 | 0 |  | 0
| Итого прямые затраты по разделу: № 8 | [5 empty] | 3743 | 3702 | 0 |  | 169.07
[9 empty] | 0 |  | 0
Раздел № 9 Устройство камина
140 | РН7-16-4 | Устройство подстилающего слоя бетонного | м3 | 0.4 | 125.83 | 0 | 50 | 50 | 0 | 6.42 | 2.57
[5 empty] | 125.83 | 0 |  |  | 0 | 0 | 0
141 | РН3-30-3 | Кладка столбов и других конструкций из кирпича прямоугольных неармированных при высоте этажа до 4 м | 1 м3 | 1.447 | 283.99 | 0 | 411 | 411 | 0 | 12.1 | 17.51
[5 empty] | 283.99 | 0 |  |  | 0 | 0 | 0
142 | РН3-30-3 | Кладка столбов и других конструкций из кирпича прямоугольных неармированных при высоте этажа до 4 м | 1 м3 | 0.478 | 283.99 | 0 | 136 | 136 | 0 | 12.1 | 5.78
[5 empty] | 283.99 | 0 |  |  | 0 | 0 | 0
143 | С1422-11080-В1 | Кирпич силикатный утолщенный пустотелый эффективный, размеры 250х120х88 мм, марка М100 | 1000шт | 0.1487 | 0 |  | 0
144 | С1425-11681 | Раствор готовый кладочный тяжелый цементный, марка М50 | м3 | 0.10411 | 0 |  | 0
145 | РН10-21-1 | Кладка неоштукатуренных печей и очагов с топкой под дрова | м3 | 0.735 | 404.35 | 0 | 297 | 297 | 0 | 15.6 | 11.47
[5 empty] | 404.35 | 0 |  |  | 0 | 0 | 0
146 | С1115-2813-В1 | Кирпич огнеупорный шамотный , размеры 250х124х65мм | 1000шт | 0.2 | 0 |  | 0
147 | С1422-10936 | Кирпич керамический одинарный полнотелый, размеры 250х120х65 мм, марка М100 | 1000шт | 0.0425 | 0 |  | 0
148 | С111-1650-1-В1 | Смесь кладочная Огонек термостойкая (0,4кг/кирпич) | кг | 97 | 0 |  | 0
149 | 1905-1001-В2 | Решетки колосниковые для камина чугунные, 200х300 мм | шт | 1 | 0 |  | 0
150 | С130-272-В1 | Заслонка дымохода чугунная, размером 270х230 мм | шт | 1 | 0 |  | 0
151 | С121-250-В2 | Дверца аллюминиевая прочистная (сажетруска), размером 140х140 мм | шт | 5 | 0 |  | 0
152 | С121-250-В1 | Дверца для камина с огнеупорным жаропрочным стеклом | шт | 1 | 0 |  | 0
153 | РН10-23-1 | Кладка дымовых труб без оштукатуривания | м3 | 0.2 | 544.53 | 0 | 109 | 109 | 0 | 22.86 | 4.57
[5 empty] | 544.53 | 0 |  |  | 0 | 0 | 0
154 | РН15-39-3 | Устройство вытяжных стояков из труб асбестоцементных, диаметр труб 150 мм, высота стояка 3 м | 1 стояк | 1 | 154.72 | 0 | 155 | 155 | 0 | 7.24 | 7.24
[5 empty] | 154.72 | 0 |  |  | 0 | 0 | 0
155 | РН15-39-4 | На каждый 1 м изменения высоты стояка добавлять или исключать к норме 15-39-3 | 1 стояк | 1 | 49.79 | 0 | 50 | 50 | 0 | 2.33 | 2.33
[5 empty] | 49.79 | 0 |  |  | 0 | 0 | 0
156 | С113-699 | Трубы асбестоцементные, диаметр условного прохода 200 мм | м | 4 | 0 |  | 0
157 | РН19-4-7 | Изоляция трубопроводов диаметром 219 мм цилиндрами из минеральной ваты на синтетическом связующем, толщина изоляционного слоя 60 мм | 100м трубопровода | 0.04 | 1795.84 | 0 | 72 | 72 | 0 | 84.99 | 3.4
[5 empty] | 1795.84 | 0 |  |  | 0 | 0 | 0
158 | С114-40-У-В2 | Утеплитель фольгированный URSA, толщина 50 мм | м2 | 2.6 | 0 |  | 0
159 | РН19-15-9 | Покрытие поверхности изоляции трубопроводов диаметром от 159 до 273 мм сталью оцинкованной при толщине теплоизоляционного слоя 60 мм | 100м трубопровода | 0.04 | 6075.43 | 0 | 243 | 243 | 0 | 270.5 | 10.82
[5 empty] | 6075.43 | 0 |  |  | 0 | 0 | 0
160 | С111-1797 | Сталь листовая оцинкованная, толщина листа 0,5 мм | т | 0.018172 | 0 |  | 0
161 | РН15-15-10 | Прокладка трубопровода водоснабжения из труб стальных водогазопроводных оцинкованных диаметром 100 мм (под камином в фундаменте) | 100м трубопровода | 0.03 | 2879.78 | 0 | 86 | 86 | 0 | 130.13 | 3.9
[5 empty] | 2879.78 | 0 |  |  | 0 | 0 | 0
162 | С113-158 | Трубы стальные электросварные прямошовные из стали марки 20, наружный диаметр 108 мм, толщина стенки 2,8 мм | м | 3 | 0 |  | 0
163 | РН10-24-3 | Оштукатуривание печей и очагов раствором по сетке | 100м2 | 0.129 | 1632 | 0 | 211 | 211 | 0 | 65.78 | 8.49
[5 empty] | 1632 | 0 |  |  | 0 | 0 | 0
164 | С111-330-В2 | Клеевая смесь термостойкая для каминов и печей Euromix EM-19 | кг | 232.2 | 0 |  | 0
165 | ЕН15-25-2 K2=1,15 | Облицовка поверхностей стен керамическими плитками на растворе из сухой клеющей смеси, число плиток в 1 м2 свыше 7 до 12 шт | 100м2 | 0.106 | 6283.22 | 0 | 666 | 666 | 0 | 294.0205 | 31.17
[5 empty] | 6283.22 | 0 |  |  | 0 | 0 | 0
166 | С111-256-В2 | Плитки под декоративный камень, 100х200 мм | м2 | 10.706 | 0 |  | 0
167 | С111-330-В2 | Клеевая смесь термостойкая для каминов и печей Euromix EM-19 | кг | 38.16 | 0 |  | 0
168 | С10000-12 | Грунтовка глубокопроникающая Ceresit СТ 17 | л | 2.12 | 0 |  | 0
169 | С111-330-В2 | Клеевая смесь термостойкая для каминов и печей Euromix EM-19 | кг | 4.8018 | 0 |  | 0
170 | ЕН11-33-7 K2=1,15 | Устройство покрытий из гранитных плит, количество плит на 1 м2 до 4 шт | 100м2 | 0.012 | 11048.63 | 0 | 133 | 133 | 0 | 549.1365 | 6.59
[5 empty] | 11048.63 | 0 |  |  | 0 | 0 | 0
171 | С1421-10309 | Плиты из гранита, фактура лицевой поверхности полированная, длина 60-150 см, ширина 30-75 см, толщина 3 см | м2 | 1.2 | 0 |  | 0
| Итого прямые затраты по разделу: № 9 | [5 empty] | 2619 | 2619 | 0 |  | 115.84
[9 empty] | 0 |  | 0
Раздел № 10 Сантехнические работы
172 | РН15-32-6 | Установка умывальников одиночных с подводкой холодной и горячей воды | 10 комплектов | 0.1 | 813.94 | 0 | 81 | 81 | 0 | 36.78 | 3.68
[5 empty] | 813.94 | 0 |  |  | 0 | 0 | 0
173 | С130-663-В3 | Умывальники Kоlо, с пъедесталом, креплением | комплект | 1 | 0 |  | 0
174 | С1630-973-В1 | Сифоны для умывальников | шт | 1 | 0 |  | 0
175 | С130-626-В1 | Смеситель для умывальника с поворотным корпусом Aqua 90773 | комплект | 1 | 0 |  | 0
176 | РН15-34-1 | Установка унитазов с непосредственно присоединенным бачком | 10 комплектов | 0.1 | 916.53 | 0 | 92 | 92 | 0 | 41.87 | 4.19
[5 empty] | 916.53 | 0 |  |  | 0 | 0 | 0
177 | С130-901-В2 | Унитаз компакт напольный Kоlо, сидение с крышкой из дюропласта с функцией плавного самозакрывания, креплением | комплект | 1 | 0 |  | 0
178 | РН15-33-3 | Установка смесителей | 10шт | 0.1 | 296.47 | 0 | 30 | 30 | 0 | 13.2 | 1.32
[5 empty] | 296.47 | 0 |  |  | 0 | 0 | 0
179 | С130-624-В2 | Смеситель для душа Aqua Rodos AQUA 90777 | комплект | 1 | 0 |  | 0
180 | РН15-37-1 | Установка нагревателей индивидуальных водоводяных | 10 комплектов | 0.1 | 3209.06 | 0 | 321 | 321 | 0 | 148.43 | 14.84
[5 empty] | 3209.06 | 0 |  |  | 0 | 0 | 0
181 | С130-418-В2 | Электрический водонагреватель, V=80л | шт | 1 | 0 |  | 0
| Итого прямые затраты по разделу: № 10 | [5 empty] | 524 | 524 | 0 |  | 24.03
[9 empty] | 0 |  | 0
Раздел № 11 Водопровод наружный
182 | РН1-18-2 | Разработка грунта вручную в траншеях глубиной до 2 м без креплений с откосами, группа грунта 2 | 100 м3 | 0.00945 | 5371.07 | 0 | 51 | 51 | 0 | 300.9 | 2.84
[5 empty] | 5371.07 | 0 |  |  | 0 | 0 | 0
183 | РН16-32-3 | Устройство водопроводных кирпичных колодцев прямоугольных с перекрытием из сборного железобетона в сухих грунтах | 1 м3 конструкций колодца | 0.624 | 220.94 | 0 | 138 | 138 | 0 | 10.72 | 6.69
[5 empty] | 220.94 | 0 |  |  | 0 | 0 | 0
184 | Е6-1-16 | Устройство фундаментных плит железобетонных плоских | 100м3 | 0.000815 | 5087.18 | 0 | 4 | 4 | 0 | 259.55 | 0.21
[5 empty] | 5087.18 | 0 |  |  | 0 | 0 | 0
185 | С124-3 | Горячекатаная арматурная сталь гладкая, класс А-1, диаметр 10 мм | т | 0.004319 | 0 |  | 0
186 | С1110-172-В1 | Сталь угловая 40х40х3 мм | т | 0.0037 | 0 |  | 0
187 | С113-754-В1 | Люк для колодцев канализационных пластиковый | шт | 1 | 0 |  | 0
188 | РН1-18-2 | Разработка грунта вручную в траншеях глубиной до 2 м без креплений с откосами, группа грунта 2 | 100 м3 | 0.088 | 5371.07 | 0 | 473 | 473 | 0 | 300.9 | 26.48
[5 empty] | 5371.07 | 0 |  |  | 0 | 0 | 0
189 | РН16-8-1 | Укладка труб полиэтиленовых внешним диаметром 32 мм | 100м трубопровода | 0.21 | 588.74 | 0 | 124 | 124 | 0 | 27.55 | 5.79
[5 empty] | 588.74 | 0 |  |  | 0 | 0 | 0
190 | С113-955-В1 | Трубы полиэтиленовые для подачи холодной воды РЕ 80 SDR 13.6(1,0 МПа), наружный диаметр 32х2,4 мм | м | 21.21 | 0 |  | 0
191 | РН1-20-2 | Засыпка вручную траншей, пазух котлованов и ям, группа грунта 2 | 100 м3 | 0.08784 | 3398.64 | 0 | 299 | 299 | 0 | 190.4 | 16.72
[5 empty] | 3398.64 | 0 |  |  | 0 | 0 | 0
192 | РН16-24-1 | Установка полиэтиленовых отводов, колен, патрубков, пеpеходов диаметром 32 мм | 10шт фасонных частей | 0.2 | 635.39 | 0 | 127 | 127 | 0 | 28.29 | 5.66
[5 empty] | 635.39 | 0 |  |  | 0 | 0 | 0
193 | С113-1803-В1 | Муфта из внутренней резьбой диам. 32х3/4" мм Unіdеltа | шт | 1 | 0 |  | 0
194 | С113-1813-В1 | Муфта из наружной резьбой диам. 32х1 1/4" мм Unіdеltа | шт | 1 | 0 |  | 0
195 | РН16-24-5 | Установка полиэтиленовых тройников диаметром 32 мм | 10шт фасонных частей | 0.1 | 919.51 | 0 | 92 | 92 | 0 | 40.94 | 4.09
[5 empty] | 919.51 | 0 |  |  | 0 | 0 | 0
196 | С113-1096-В1 | Тройники из полиэтилена диам. 32 мм Unіdеltа | шт | 1 | 0 |  | 0
197 | РН15-22-1 | Установка муфтовых кранов водоразборных | 100шт | 0.02 | 1095.44 | 0 | 22 | 22 | 0 | 49.5 | 0.99
[5 empty] | 1095.44 | 0 |  |  | 0 | 0 | 0
198 | С1630-1433-В4 | Кран шаровой муфтовый Ду32 (1 1/4") | шт | 2 | 0 |  | 0
| Итого прямые затраты по разделу: № 11 | [5 empty] | 1330 | 1330 | 0 |  | 69.47
[9 empty] | 0 |  | 0
Раздел № 12 Водопровод внутренний
199 | РН15-19-1 | Прокладка трубопровода водоснабжения из труб полиэтиленовых (полипропиленовых) напорных диаметром 20 мм | 100м трубопровода | 0.21 | 1271.01 | 0 | 267 | 267 | 0 | 56.59 | 11.88
[5 empty] | 1271.01 | 0 |  |  | 0 | 0 | 0
200 | С113-1689 | Трубы полипропиленовые PN 20 для горячей воды и отопления диам. 20х3,4 мм | м | 21 | 0 |  | 0
201 | С113-1705 | Колено 90 град. из полипропилена диам. 20 мм | шт | 16 | 0 |  | 0
202 | С113-1713 | Колено 45 град. из полипропилена диам. 20 мм | шт | 4 | 0 |  | 0
203 | С113-1737 | Тройник из полипропилена диам. 20 мм | шт | 6 | 0 |  | 0
204 | С113-1808-В1 | Муфта из наружной резьбой диам. 20х1/2" мм | шт | 5 | 0 |  | 0
205 | С1630-1432-В2 | Кран шаровой муфтовый Ду15 (1/2") | шт | 6 | 0 |  | 0
206 | С1545-13-В1 | Гибкий шланг L=0,5м | шт | 1 | 0 |  | 0
207 | С1545-172-В1 | Планка настенная для смесителя из внутренней резьбой диам. 20х1/2" мм | шт | 1 | 0 |  | 0
208 | С113-1817 | Муфта из накидной гайкой диам. 20х1/2" мм | шт | 3 | 0 |  | 0
209 | С113-1792 | Муфта диам. 20 мм | шт | 4 | 0 |  | 0
210 | С1630-1433-В5 | Кран шаровой муфтовый Ду20 (3/4") | шт | 1 | 0 |  | 0
211 | С113-2074-В1 | Переходник ред. Н-В, Ду 3/4"х1/2" мм | шт | 1 | 0 |  | 0
| Итого прямые затраты по разделу: № 12 | [5 empty] | 267 | 267 | 0 |  | 11.88
[9 empty] | 0 |  | 0
Раздел № 13 Канализация наружняя
212 | РН1-18-2 | Разработка грунта вручную в траншеях глубиной до 2 м без креплений с откосами, группа грунта 2 | 100 м3 | 0.045 | 5371.07 | 0 | 242 | 242 | 0 | 300.9 | 13.54
[5 empty] | 5371.07 | 0 |  |  | 0 | 0 | 0
213 | РН16-46-5 | Устройство колодцев круглых канализационных диаметром 1,5 м из сборного железобетона в сухих грунтах | 1 м3 конструкций колодца | 1.45 | 353.29 | 0 | 512 | 512 | 0 | 16.92 | 24.53
[5 empty] | 353.29 | 0 |  |  | 0 | 0 | 0
214 | С10000-6 | Кольца КС15.9 железобетонные серия 3.900.1-14 выпуск 1 (объем бетона - 0,40 м3) | шт | 2 | 0 |  | 0
215 | С10000-7 | Плиты покрытий КЦП1-15-1 железобетонные серия 3.900.1-14 выпуск 1 (объем бетона - 0,27 м3) | шт | 1 | 0 |  | 0
216 | С10000-8 | Плиты днищ ПН15 железобетонные серия 3.900.1-14 выпуск 1 (объем бетона - 0,38 м3) | шт | 1 | 0 |  | 0
217 | С113-754-В1 | Люк для колодцев канализационных пластиковый | шт | 1 | 0 |  | 0
218 | РН20-23-3 | Пробивка отверстий в железобетонных колодцах | шт | 1 | 24.54 | 0.93 | 25 | 22 | 1 | 1.13 | 1.13
[5 empty] | 21.56 | 0.24 |  |  | 0 | 0.0123 | 0.01
219 | РН1-18-2 | Разработка грунта вручную в траншеях глубиной до 2 м без креплений с откосами, группа грунта 2 | 100 м3 | 0.0162 | 5371.07 | 0 | 87 | 87 | 0 | 300.9 | 4.87
[5 empty] | 5371.07 | 0 |  |  | 0 | 0 | 0
220 | РН16-40-1 | Устройство песчаного основания под трубопроводы | 1 м3 основания | 0.27 | 31.09 | 0 | 8 | 8 | 0 | 1.66 | 0.45
[5 empty] | 31.09 | 0 |  |  | 0 | 0 | 0
221 | РН16-8-3 | Укладка труб полиэтиленовых внешним диаметром 110 мм | 100м трубопровода | 0.05 | 762.91 | 0 | 38 | 38 | 0 | 35.7 | 1.79
[5 empty] | 762.91 | 0 |  |  | 0 | 0 | 0
222 | С113-1451 | Трубы наружной канализации ПВХ диаметром 110х3,2 мм | м | 5.05 | 0 |  | 0
223 | С113-1466 | Колено ПВХ диам. 110/45 | шт | 1 | 0 |  | 0
224 | РН1-20-1 | Засыпка вручную траншей, пазух котлованов и ям, группа грунта 1 | 100 м3 | 0.017 | 3095.19 | 0 | 53 | 53 | 0 | 173.4 | 2.95
[5 empty] | 3095.19 | 0 |  |  | 0 | 0 | 0
| Итого прямые затраты по разделу: № 13 | [5 empty] | 965 | 962 | 1 |  | 49.26
[9 empty] | 0 |  | 0.01
Раздел № 14 Канализация внутренняя
225 | РН1-1-2 | Разработка грунта внутри здания в траншеях | 100 м3 | 0.0039 | 11547.22 | 0 | 45 | 45 | 0 | 605.2 | 2.36
[5 empty] | 11547.22 | 0 |  |  | 0 | 0 | 0
226 | РН1-20-2 | Засыпка вручную траншей, пазух котлованов и ям, группа грунта 2 | 100 м3 | 0.0025 | 3398.64 | 0 | 8 | 8 | 0 | 190.4 | 0.48
[5 empty] | 3398.64 | 0 |  |  | 0 | 0 | 0
227 | РН7-16-4 | Устройство подстилающего слоя бетонного | м3 | 0.09 | 125.83 | 0 | 11 | 11 | 0 | 6.42 | 0.58
[5 empty] | 125.83 | 0 |  |  | 0 | 0 | 0
228 | РН15-18-1 | Прокладка трубопровода канализации из труб полиэтиленовых диаметром 50 мм | 100м трубопровода | 0.063 | 1501.35 | 0 | 95 | 95 | 0 | 65.82 | 4.15
[5 empty] | 1501.35 | 0 |  |  | 0 | 0 | 0
229 | С113-2226 | Трубы полипропиленовые для внутренней канализации диам. 50 мм | м | 6.3 | 0 |  | 0
230 | С113-2235 | Колена канализационные 45 град. из полипропилена диам. 50 мм | шт | 6 | 0 |  | 0
231 | С113-2263 | Тройники канализационные 90 град. из полипропилена диам. 50х50 мм | шт | 1 | 0 |  | 0
232 | С113-2265 | Тройники канализационные 90 град. из полипропилена диам. 110х50 мм | шт | 1 | 0 |  | 0
233 | РН15-18-2 | Прокладка трубопровода канализации из труб полиэтиленовых диаметром 110 мм | 100м трубопровода | 0.003 | 1441.36 | 0 | 4 | 4 | 0 | 63.19 | 0.19
[5 empty] | 1441.36 | 0 |  |  | 0 | 0 | 0
234 | С113-2227 | Трубы полипропиленовые для внутренней канализации диам. 110 мм | м | 0.3 | 0 |  | 0
235 | С113-2236 | Колена канализационные 45 град. из полипропилена диам. 110 мм | шт | 3 | 0 |  | 0
236 | С113-2266 | Тройники канализационные 90 град. из полипропилена диам. 110х110 мм | шт | 1 | 0 |  | 0
237 | С113-2280 | Редукции /переходники/ к канализационным трубам из полипропилена диам. 110х50 мм | шт | 1 | 0 |  | 0
238 | С111-1303-В1 | Эксцентрик гофрированный для унитаза | шт | 1 | 0 |  | 0
239 | Р15-31-11 | Установка трапов диаметром 50 мм | 10к-т | 0.1 | 189.79 | 0 | 19 | 19 | 0 | 8.67 | 0.87
[5 empty] | 189.79 | 0 |  |  | 0 | 0 | 0
240 | С130-635-В3 | Трап к канализационным трубам из полипропилена диам. 50 мм, с нержавеющей сеткой | комплект | 1 | 0 |  | 0
| Итого прямые затраты по разделу: № 14 | [5 empty] | 182 | 182 | 0 |  | 8.63
[9 empty] | 0 |  | 0
Раздел № 15 Отопление
241 | РН15-90-3 | Установка отопительных конвекторов | 100кВт конвекторов | 0.03 | 3467.01 | 0 | 104 | 104 | 0 | 164.08 | 4.92
[5 empty] | 3467.01 | 0 |  |  | 0 | 0 | 0
242 | С130-425-В1 | Конвекторы электрические Термия ЭВНА-1 кВт, с терморегулятором | шт | 3 | 0 |  | 0
| Итого прямые затраты по разделу: № 15 | [5 empty] | 104 | 104 | 0 |  | 4.92
[9 empty] | 0 |  | 0
Раздел № 16 Вентиляция
243 | РН3-25-2 | Пробивка гнезд размером 250х250 мм в кирпичных стенах вручную | 100гнезд | 0.01 | 2001.28 | 0 | 20 | 20 | 0 | 100.82 | 1.01
[5 empty] | 2001.28 | 0 |  |  | 0 | 0 | 0
244 | Р17-16-1 | Установка вентиляторов в квартирах [вытяжка] | шт | 1 | 21.62 | 0 | 22 | 22 | 0 | 1 | 1
[5 empty] | 21.62 | 0 |  |  | 0 | 0 | 0
245 | С130-59-В1 | Вентилятор DOMOVENT 125C | шт | 1 | 0 |  | 0
| Итого прямые затраты по разделу: № 16 | [5 empty] | 42 | 42 | 0 |  | 2.01
[9 empty] | 0 |  | 0
Раздел № 17 Электроосвещение
246 | РН17-7-15 | Монтаж полиэтиленовых труб для электропроводки диаметром до 25 мм, уложенных по основанию пола (за гипсокартоном) | 100м труб | 0.713 | 381.14 | 0 | 272 | 272 | 0 | 18.72 | 13.35
[5 empty] | 381.14 | 0 |  |  | 0 | 0 | 0
247 | С113-2128-В1 | Труба гофрированная ПВХ, диаметром 20 мм | м | 72.013 | 0 |  | 0
248 | РН17-8-2 | Затягивание первого провода сечением более 2,5 до 6 мм2 в трубы | 100м провода | 0.17 | 191.35 | 0 | 33 | 33 | 0 | 9.64 | 1.64
[5 empty] | 191.35 | 0 |  |  | 0 | 0 | 0
249 | С157-302-В1 | Провода силовые с поливинилхлоридной изоляцией с медными жилами, плоские, с разделительным основанием, марка ППВ, число жил и сечение 3х1,5 мм2 | 1000м | 0.01751 | 0 |  | 0
250 | РН17-8-3 | Затягивание первого провода сечением более 6 до 16 мм2 в трубы | 100м провода | 0.603 | 303.11 | 0 | 183 | 183 | 0 | 15.27 | 9.21
[5 empty] | 303.11 | 0 |  |  | 0 | 0 | 0
251 | С157-304-В1 | Провода силовые с поливинилхлоридной изоляцией с медными жилами, плоские, с разделительным основанием, марка ППВ, число жил и сечение 3х2,5 мм2 | 1000м | 0.062109 | 0 |  | 0
252 | 290220-1245-В1 | Коробка распределительная | шт | 3 | 0 |  | 0
253 | РН17-14-2 | Установка щитков осветительных групповых массой свыше 3 кг до 6 кг в готовой нише или на стене | 1 шт | 1 | 76.53 | 0 | 77 | 77 | 0 | 3.54 | 3.54
[5 empty] | 76.53 | 0 |  |  | 0 | 0 | 0
254 | С1633-91ВД-В5 | Щит освещения ЩО- 12В встраиваемый, Ш В Г (318 200 95), металлический | шт | 1 | 0 |  | 0
255 | С1545-287-В2 | Шина "N"нулевая на 12 групп | шт | 2 | 0 |  | 0
256 | РН17-12-7 K0=0,5 | Установка выключателей и переключателей пакетных 2-х и 3-х полюсных на ток до 25 А (в щитке) | 100шт | 0.07 | 2298.52 | 0 | 161 | 161 | 0 | 108.78 | 7.61
[5 empty] | 2298.52 | 0 |  |  | 0 | 0 | 0
257 | С1547-6-В2 | Выключатель автоматический ВА 47-29М 1р 25А, ИЕК | шт | 5 | 0 |  | 0
258 | С1547-6-В3 | Выключатель автоматический ВА 47-29М 1р 16А, ИЕК | шт | 2 | 0 |  | 0
259 | РН17-12-8 K0=0,5 | Установка выключателей и переключателей пакетных 2-х и 3-х полюсных на ток свыше 25 А до 100 А (в щитке) | 100шт | 0.01 | 3204.65 | 0 | 32 | 32 | 0 | 149.96 | 1.5
[5 empty] | 3204.65 | 0 |  |  | 0 | 0 | 0
260 | С1547-16-В3 | Выключатель автоматический ВА 47-29М 3р 32А, ИЕК | шт | 1 | 0 |  | 0
261 | РН17-12-2 | Установка выключателей утопленного типа при скрытой проводке, 1-клавишных | 100шт | 0.01 | 691.1 | 0 | 7 | 7 | 0 | 35.26 | 0.35
[5 empty] | 691.1 | 0 |  |  | 0 | 0 | 0
262 | С1547-8-В1 | Выключатель 1-но клавишный Viko | шт | 1 | 0 |  | 0
263 | РН17-12-3 | Установка выключателей утопленного типа при скрытой проводке, 2-клавишных | 100шт | 0.02 | 735.2 | 0 | 15 | 15 | 0 | 37.51 | 0.75
[5 empty] | 735.2 | 0 |  |  | 0 | 0 | 0
264 | С1547-8-В2 | Выключатель 2-х клавишный Viko | шт | 2 | 0 |  | 0
265 | РН17-12-11 | Установка штепсельных розеток утопленного типа при скрытой проводке | 100шт | 0.17 | 694.04 | 0 | 118 | 118 | 0 | 35.41 | 6.02
[5 empty] | 694.04 | 0 |  |  | 0 | 0 | 0
266 | С1547-9-В1 | Розетка одинарная с заземлением, внутренняя Viko | шт | 17 | 0 |  | 0
267 | С1545-90-В1 | Коробка установочная в гипсокартон d60 | шт | 20 | 0 |  | 0
268 | РН17-12-4 | Установка выключателей герметических и полугерметических | 100шт | 0.01 | 1026.26 | 0 | 10 | 10 | 0 | 52.36 | 0.52
[5 empty] | 1026.26 | 0 |  |  | 0 | 0 | 0
269 | С1547-8-В3 | Выключатель накладной герметичный Viko | шт | 1 | 0 |  | 0
270 | РН17-10-2 | Монтаж люстры с 5 лампами накаливания | 100шт | 0.01 | 3615.61 | 0 | 36 | 36 | 0 | 158.51 | 1.59
[5 empty] | 3615.61 | 0 |  |  | 0 | 0 | 0
271 | С1547-7-В5 | Люстра припотолочная АРLBR Аrtе lаmр /Италия/ АRT.DS-012167 на 5 ламп, цоколь Е27 | шт | 1 | 0 |  | 0
272 | С1547-1-В3 | Лампы энеркосберегающие | шт | 5 | 0 |  | 0
273 | РН17-10-4 | Монтаж 1-лампового бра для ламп накаливания | 100шт | 0.02 | 2484.24 | 0 | 50 | 50 | 0 | 108.91 | 2.18
[5 empty] | 2484.24 | 0 |  |  | 0 | 0 | 0
274 | С1547-7-В6 | Бра на 1-ну лампу, цоколь-Е27, ААРBR Аrtе , пр-во Италия, АRT.DS-012163 | шт | 2 | 0 |  | 0
275 | С1547-1-В3 | Лампы энеркосберегающие | шт | 2 | 0 |  | 0
276 | РН17-11-1 | Монтаж светильников для люминесцентных ламп, устанавливаемых на штырях, количество ламп 1 шт | 100шт | 0.01 | 3390.88 | 0 | 34 | 34 | 0 | 156.84 | 1.57
[5 empty] | 3390.88 | 0 |  |  | 0 | 0 | 0
277 | С1547-4-В2 | Светильник люминесцентный накладной Marella ES 8011, с лампой 40W | шт | 1 | 0 |  | 0
278 | Р17-9-7 | Монтаж светильника уплотненного полугерметического для ламп накаливания | 100шт | 0.01 | 2916.71 | 0 | 29 | 29 | 0 | 127.87 | 1.28
[5 empty] | 2916.71 | 0 |  |  | 0 | 0 | 0
279 | С1547-7-В4 | Светильник НББ-64В-100 IP54, пылевлагозащищенный | шт | 1 | 0 |  | 0
280 | С1547-1-В3 | Лампы энеркосберегающие | шт | 1 | 0 |  | 0
281 | РН17-11-2 | Монтаж светильников для люминесцентных ламп, устанавливаемых на штырях, количество ламп 2 шт | 100шт | 0.01 | 4479.66 | 0 | 45 | 45 | 0 | 207.2 | 2.07
[5 empty] | 4479.66 | 0 |  |  | 0 | 0 | 0
282 | С1547-1-В4 | Светильник люминисцентный 2х18Вт | шт | 1 | 0 |  | 0
283 | С118-80-В2 | Лампа TL-D 18 W/54 РHІLІРS | шт | 2 | 0 |  | 0
284 | РН17-19-1 | Установка полотенцесушителей | 100 шт | 0.01 | 2280.32 | 0 | 23 | 23 | 0 | 112 | 1.12
[5 empty] | 2280.32 | 0 |  |  | 0 | 0 | 0
285 | 2407-2202-В1 | Полотенцесушитель электрический | шт | 1 | 0 |  | 0
| Итого прямые затраты по разделу: № 17 | [5 empty] | 1125 | 1125 | 0 |  | 54.3
[9 empty] | 0 |  | 0
Раздел № 18 Электросиловое оборудование
286 | РН18-1-6 | Разборка асфальтобетонных покрытий вручную | 100 м3 конструкций | 0.00045 | 5453.18 | 0 | 2 | 2 | 0 | 305.5 | 0.14
[5 empty] | 5453.18 | 0 |  |  | 0 | 0 | 0
287 | РН1-18-2 | Разработка грунта вручную в траншеях глубиной до 2 м без креплений с откосами, группа грунта 2 | 100 м3 | 0.042 | 5371.07 | 0 | 226 | 226 | 0 | 300.9 | 12.64
[5 empty] | 5371.07 | 0 |  |  | 0 | 0 | 0
288 | М8-410-2 | Труба полиэтиленовая по основанию стены за блок-хаусом диаметр до 50 мм | 100 м | 0.02 | 515.07 | 0 | 10 | 10 | 0 | 25.6 | 0.51
[5 empty] | 515.07 | 0 |  |  | 0 | 0 | 0
289 | М8-410-1 | Труба полиэтиленовая по основанию траншеи, диаметр до 25 мм | 100 м | 0.28 | 450.69 | 0 | 126 | 126 | 0 | 22.4 | 6.27
[5 empty] | 450.69 | 0 |  |  | 0 | 0 | 0
290 | С113-957-В3 | Трубы полиэтиленовые, диаметр 25х2 мм | м | 30 | 0 |  | 0
291 | 15095-46141-1-В1 | Провод сечением 3х4 мм2 (ПВC)(ПРC) | 1000м | 0.0306 | 0 |  | 0
292 | РН1-20-1 | Засыпка вручную траншей, пазух котлованов и ям, группа грунта 1 | 100 м3 | 0.042 | 3095.19 | 0 | 130 | 130 | 0 | 173.4 | 7.28
[5 empty] | 3095.19 | 0 |  |  | 0 | 0 | 0
293 | РН17-12-8 K0=0,5 | Установка выключателей и переключателей пакетных 2-х и 3-х полюсных на ток свыше 25 А до 100 А (в распредщитке) | 100шт | 0.01 | 3204.65 | 0 | 32 | 32 | 0 | 149.96 | 1.5
[5 empty] | 3204.65 | 0 |  |  | 0 | 0 | 0
294 | С1547-16-В3 | Выключатель автоматический ВА 47-29М 3р 32А, ИЕК | шт | 1 | 0 |  | 0
| Итого прямые затраты по разделу: № 18 | [5 empty] | 526 | 526 | 0 |  | 28.34
[9 empty] | 0 |  | 0
Раздел № 19 Кровля
295 | ЕН10-16-1 | Изготовление и установка стропил и мауэрлатов | м3 | 0.9275 | 639.18 | 0 | 593 | 593 | 0 | 33.5 | 31.07
[5 empty] | 639.18 | 0 |  |  | 0 | 0 | 0
296 | С112-24-В1 | Бруски обрезные из хвойных пород, длина 4-6,5 м, ширина 100 мм, толщина 50 мм | м3 | 0.672 | 0 |  | 0
297 | С112-28-В2 | Брусья обрезные из хвойных пород, длина 4-6,5 м, ширина 100 мм, толщина 100 мм | м3 | 0.273 | 0 |  | 0
298 | С112-59-В1 | Доски обрезные из хвойных пород, длина 4-6,5 м, ширина 100 мм, толщина 25 мм | м3 | 0.028875 | 0 |  | 0
299 | ЕН10-53-2 | Укладка по фермам прогонов из брусьев (коньковый прогон, затяжка) | м3 | 0.32 | 468.05 | 0 | 150 | 150 | 0 | 21.15 | 6.77
[5 empty] | 468.05 | 0 |  |  | 0 | 0 | 0
300 | С112-24-В1 | Бруски обрезные из хвойных пород, длина 4-6,5 м, ширина 100 мм, толщина 50 мм | м3 | 0.21 | 0 |  | 0
301 | С112-28-В2 | Брусья обрезные из хвойных пород, длина 4-6,5 м, ширина 100 мм, толщина 100 мм | м3 | 0.126 | 0 |  | 0
302 | РН20-21-1 | Огнезащита деревянных конструкций ферм, арок, балок, стропил, мауэрлатов | м3 | 1.2475 | 26.36 | 0 | 33 | 33 | 0 | 1.31 | 1.63
[5 empty] | 26.36 | 0 |  |  | 0 | 0 | 0
303 | С1113-286-В1 | Огнезащитный материал NEOMID 450-1 | кг | 17.0875 | 0 |  | 0
304 | Е12-12-4 | Устройство кровель шатровых из металлочерепицы "Монтерей" | 100м2 | 0.72 | 3070.14 | 0 | 2211 | 2211 | 0 | 156.64 | 112.78
[5 empty] | 3070.14 | 0 |  |  | 0 | 0 | 0
305 | С112-59-В1 | Доски обрезные из хвойных пород, длина 4-6,5 м, ширина 100 мм, толщина 25 мм | м3 | 0.51187 | 0 |  | 0
306 | С111-31-В1 | Металлочерепица "Monterrey" /коричневая/ | м2 | 82.8 | 0 |  | 0
307 | С111-1716-В2 | Гидробаръер армированный | м2 | 75.6 | 0 |  | 0
308 | С112-297-В1 | Планка конька LHP L=2м | шт | 13 | 0 |  | 0
309 | С112-297-В2 | Планка карнизная LR200 L=2м | шт | 12.5 | 0 |  | 0
310 | С112-297-В3 | Планка примыкания верхняя, L=2м | шт | 1 | 0 |  | 0
311 | С111-1614-1 | Герметик силиконовый водостойкий Bostik Silikon Wetroom 300 ml | флак. | 1.5 | 0 |  | 0
312 | С112-297-В4 | Колпак для дымохода, 400х400 мм | шт | 1 | 0 |  | 0
313 | С111-1133И6-В3 | Саморез кровельный 4,8х35 мм с термоусадочной шайбой | шт | 720 | 0 |  | 0
314 | РН8-26-2 | Устройство обрешетки с прозорами из досок и брусков под кровлю из профнастила | 100м2 | 0.093 | 590.53 | 0 | 55 | 55 | 0 | 30.95 | 2.88
[5 empty] | 590.53 | 0 |  |  | 0 | 0 | 0
315 | С112-59-В1 | Доски обрезные из хвойных пород, длина 4-6,5 м, ширина 100 мм, толщина 25 мм | м3 | 0.10762 | 0 |  | 0
316 | С111-827-1-В1 | Профиль СD60/27 | м | 21.2 | 0 |  | 0
317 | РН8-40-3 | Устройство из листовой стали карнизных свесов | 100м | 0.256 | 675.63 | 0 | 173 | 173 | 0 | 33.58 | 8.6
[5 empty] | 675.63 | 0 |  |  | 0 | 0 | 0
318 | С111-31-В2 | Профнастил С-8 | м2 | 9.672 | 0 |  | 0
319 | С118-14-В1 | Планка стартовая для софита j-профиль | м | 2 | 0 |  | 0
320 | С111-1850-1 | Винты самонарезающие для крепления профилированного настила и панелей к несущим конструкциям | шт | 75 | 0 |  | 0
321 | РН7-31-1 | Устройство плинтусов деревянных (для стыковки блок-хауса с карнизом) | 100м | 0.3 | 272.44 | 0 | 82 | 82 | 0 | 13.9 | 4.17
[5 empty] | 272.44 | 0 |  |  | 0 | 0 | 0
322 | С123-350 | Плинтусы, тип Пл-1, размер 16х54 мм | м | 30.9 | 0 |  | 0
323 | РН20-21-3 | Огнезащита деревянных конструкций обрешетки под кровлю, покрытий и настилов по фермам | 100м2 | 0.59 | 97.38 | 0 | 57 | 57 | 0 | 4.84 | 2.86
[5 empty] | 97.38 | 0 |  |  | 0 | 0 | 0
324 | С1113-286-В1 | Огнезащитный материал NEOMID 450-1 | кг | 14.75 | 0 |  | 0
325 | ПР15-4055 | Устройство каркасов стен из гнутых оцинкованных профилей под облицовку профлистом (дымоход) | 100 м2 | 0.036 | 1917.18 | 0 | 69 | 69 | 0 | 76.26 | 2.75
[5 empty] | 1917.18 | 0 |  |  | 0 | 0 | 0
326 | С111-827-1-В1 | Профиль СD60/27 | м | 16 | 0 |  | 0
327 | С1545-43-В1 | Винт ТЕХ 3,5х9,5 мм | шт | 60 | 0 |  | 0
328 | Е9-42-1 | Монтаж кровельного покрытия из профилированного листа при высоте здания до 25 м | 100м2 | 0.036 | 1020.49 | 0 | 37 | 37 | 0 | 50.72 | 1.83
[5 empty] | 1020.49 | 0 |  |  | 0 | 0 | 0
329 | С111-31-В2 | Профнастил С-8 | м2 | 3.744 | 0 |  | 0
330 | С111-1850-1 | Винты самонарезающие для крепления профилированного настила и панелей к несущим конструкциям | шт | 28 | 0 |  | 0
331 | РН8-36-3 | Устройство прокладочной пароизоляции в один слой гидробаръером (нижний слой) | 100м2 | 0.372 | 269.77 | 0 | 100 | 100 | 0 | 12.92 | 4.81
[5 empty] | 269.77 | 0 |  |  | 0 | 0 | 0
332 | С111-1716-В2 | Гидробаръер армированный | м2 | 40.92 | 0 |  | 0
333 | РН4-20-2 | Утепление перекрытий, покрытий минеральной ватой | 100 м3 | 0.0372 | 9955.58 | 0 | 370 | 370 | 0 | 494.81 | 18.41
[5 empty] | 9955.58 | 0 |  |  | 0 | 0 | 0
334 | С114-3-У-В1 | Утеплитель из минеральной ваты URSA, толщиной 100 мм | м2 | 40.92 | 0 |  | 0
335 | РН8-36-3 | Устройство прокладочной пароизоляции в один слой гидробаръером (верхний слой) | 100м2 | 0.372 | 269.77 | 0 | 100 | 100 | 0 | 12.92 | 4.81
[5 empty] | 269.77 | 0 |  |  | 0 | 0 | 0
336 | С111-1716-В2 | Гидробаръер армированный | м2 | 40.92 | 0 |  | 0
| Итого прямые затраты по разделу: № 19 | [5 empty] | 4030 | 4030 | 0 |  | 203.37
[9 empty] | 0 |  | 0
Раздел № 20 Крыльцо
337 | РН3-36-1 | Установка элементов каркаса из брусьев | 1 м3 | 0.05362 | 787.35 | 0 | 42 | 42 | 0 | 40.88 | 2.19
[5 empty] | 787.35 | 0 |  |  | 0 | 0 | 0
338 | С112-28-В3 | Брусья обрезные из хвойных пород, длина 4-6,5 м, ширина 150 мм, толщина 50 мм | м3 | 0.056837 | 0 |  | 0
339 | Е12-12-1 | Устройство кровель двухскатных из металлочерепицы "Монтерей" | 100м2 | 0.045 | 2443.73 | 0 | 110 | 110 | 0 | 124.68 | 5.61
[5 empty] | 2443.73 | 0 |  |  | 0 | 0 | 0
340 | С112-59-В1 | Доски обрезные из хвойных пород, длина 4-6,5 м, ширина 100 мм, толщина 25 мм | м3 | 0.029211 | 0 |  | 0
341 | С111-31-В1 | Металлочерепица "Monterrey" /коричневая/ | м2 | 4.68 | 0 |  | 0
342 | С111-1716-В2 | Гидробаръер армированный | м2 | 4.5 | 0 |  | 0
343 | С112-297-В2 | Планка карнизная LR200 L=2м | шт | 3.5 | 0 |  | 0
344 | С111-1133И6-В3 | Саморез кровельный 4,8х35 мм с термоусадочной шайбой | шт | 69 | 0 |  | 0
345 | РН8-26-1 | Устройство обрешетки сплошной из досок (ветровой доски) | 100м2 | 0.0093 | 864.39 | 0 | 8 | 8 | 0 | 46.15 | 0.43
[5 empty] | 864.39 | 0 |  |  | 0 | 0 | 0
346 | С112-59-В1 | Доски обрезные из хвойных пород, длина 4-6,5 м, ширина 100 мм, толщина 25 мм | м3 | 0.016348 | 0 |  | 0
347 | РН8-26-2 | Устройство обрешетки с прозорами из досок и брусков под кровлю из профнастила | 100м2 | 0.054 | 590.53 | 0 | 32 | 32 | 0 | 30.95 | 1.67
[5 empty] | 590.53 | 0 |  |  | 0 | 0 | 0
348 | С112-59-В1 | Доски обрезные из хвойных пород, длина 4-6,5 м, ширина 100 мм, толщина 25 мм | м3 | 0.033705 | 0 |  | 0
349 | Е9-42-1 | Монтаж кровельного покрытия из профилированного листа при высоте здания до 25 м | 100м2 | 0.054 | 1020.49 | 0 | 55 | 55 | 0 | 50.72 | 2.74
[5 empty] | 1020.49 | 0 |  |  | 0 | 0 | 0
350 | С111-31-В2 | Профнастил С-8 | м2 | 5.616 | 0 |  | 0
351 | С111-1850-1 | Винты самонарезающие для крепления профилированного настила и панелей к несущим конструкциям | шт | 40 | 0 |  | 0
352 | РН20-21-3 | Огнезащита деревянных конструкций обрешетки под кровлю, покрытий и настилов по фермам | 100м2 | 0.123 | 97.38 | 0 | 12 | 12 | 0 | 4.84 | 0.6
[5 empty] | 97.38 | 0 |  |  | 0 | 0 | 0
353 | С1113-286-В1 | Огнезащитный материал NEOMID 450-1 | кг | 3.075 | 0 |  | 0
| Итого прямые затраты по разделу: № 20 | [5 empty] | 259 | 259 | 0 |  | 13.24
[9 empty] | 0 |  | 0
Раздел № 21 Наружная отделка
354 | РН2-15-1 | Устройство бетонных фундаментов объемом до 5 м3 под фагот | 100 м3 | 0.005 | 12758.94 | 0 | 64 | 64 | 0 | 657 | 3.29
[5 empty] | 12758.94 | 0 |  |  | 0 | 0 | 0
355 | РН11-41-1 | Улучшенная штукатурка цементно-известковым раствором по камню стен фасадов (перед фаготом в цокольной части) | 100м2 | 0.085 | 2720.88 | 0 | 231 | 231 | 0 | 115.93 | 9.85
[5 empty] | 2720.88 | 0 |  |  | 0 | 0 | 0
356 | РН3-48-3 | Облицовка кирпичом каменных стен, толщина облицовки в 0,5 кирпича (цокальная часть) | 100 м2 | 0.085 | 3835.24 | 0 | 326 | 326 | 0 | 183.68 | 15.61
[5 empty] | 3835.24 | 0 |  |  | 0 | 0 | 0
357 | С1422-10936-В2 | Кирпич финский "Фагот", размеры 250х100х65 мм | 1000шт | 0.425 | 0 |  | 0
358 | РН3-48-3 | Облицовка кирпичом каменных стен, толщина облицовки в 0,5 кирпича (дымаход) | 100 м2 | 0.038 | 3835.24 | 0 | 146 | 146 | 0 | 183.68 | 6.98
[5 empty] | 3835.24 | 0 |  |  | 0 | 0 | 0
359 | С1422-10936-В2 | Кирпич финский "Фагот", размеры 250х100х65 мм | 1000шт | 0.19 | 0 |  | 0
360 | ПР15-4055 | Устройство каркасов стен из гнутых оцинкованных профилей: под облицовку блок-хаусом | 100 м2 | 0.48 | 1917.18 | 0 | 920 | 920 | 0 | 76.26 | 36.6
[5 empty] | 1917.18 | 0 |  |  | 0 | 0 | 0
361 | С111-827-1-В1 | Профиль СD60/27 | м | 95 | 0 |  | 0
362 | С111-828-1-В1 | Подвес прямой для СD профиля 60/125 | шт | 144 | 0 |  | 0
363 | С1545-42-6-В1 | Дюбель с шурупом 6х40 мм | шт | 144 | 0 |  | 0
364 | С1545-43-В1 | Винт ТЕХ 3,5х9,5 мм | шт | 200 | 0 |  | 0
365 | Е34-57-2 | Заполнение каркасов стен минераловатными плитами при толщине заполнения 100 мм | 100м2 | 0.48 | 1367.67 | 0 | 656 | 656 | 0 | 68.9 | 33.07
[5 empty] | 1367.67 | 0 |  |  | 0 | 0 | 0
366 | С114-3-У-В1 | Утеплитель из минеральной ваты URSA, толщиной 100 мм | м2 | 48 | 0 |  | 0
367 | С111-1133ВИ-В1 | Дюбель фасадный (зонт) 10х100 мм металлический гвоздь | ? | 300 | 0 |  | 0
368 | РН3-38-5 | Обшивка каркасных стен гидробарьером | 100 м2 | 0.52 | 260.01 | 0 | 135 | 135 | 0 | 13.75 | 7.15
[5 empty] | 260.01 | 0 |  |  | 0 | 0 | 0
369 | С111-1716-В2 | Гидробаръер армированный | м2 | 54.6 | 0 |  | 0
370 | Е40-7-8 K2=1,15 | Обшивка стен досками блок-хаусом | 100м2 | 0.52 | 1476.9 | 0 | 768 | 768 | 0 | 76.682 | 39.87
[5 empty] | 1476.9 | 0 |  |  | 0 | 0 | 0
371 | С123-367-В1 | Блок-хаус толщина 36 мм, ширина 140 мм | м2 | 54.6 | 0 |  | 0
372 | РН6-9-1 | Установка оконных коробок в каменных стенах, площадь проема до 2 м2 (на откосах) | 100 м2 | 0.042 | 2897.08 | 0 | 122 | 122 | 0 | 147.81 | 6.21
[5 empty] | 2897.08 | 0 |  |  | 0 | 0 | 0
373 | С123-522-В1 | Коробки оконные, 150х20мм | м | 12.3 | 0 |  | 0
374 | РН6-24-1 | Установка дверных коробок в каменных стенах (на откосах) | 100 м2 | 0.0189 | 2252.24 | 0 | 43 | 43 | 0 | 114.91 | 2.17
[5 empty] | 2252.24 | 0 |  |  | 0 | 0 | 0
375 | С123-522-В2 | Коробки дверныеые, 150х20мм | м | 5 | 0 |  | 0
376 | РН3-38-1 | Обшивка каркасных стен досками обшивки /окна, двери/ | 100 м2 | 0.021 | 1195.17 | 0 | 25 | 25 | 0 | 60.21 | 1.26
[5 empty] | 1195.17 | 0 |  |  | 0 | 0 | 0
377 | С112-289-В1 | Доски строганые хвойных пород, толщина 10-20 мм, сорт II | м3 | 0.0441 | 0 |  | 0
378 | РН7-31-1 | Устройство плинтусов деревянных | 100м | 0.28 | 272.44 | 0 | 76 | 76 | 0 | 13.9 | 3.89
[5 empty] | 272.44 | 0 |  |  | 0 | 0 | 0
379 | ЕН10-40-1 | Установка и крепление наличников (на окна и двери) | 100м | 0.2 | 138.98 | 0 | 28 | 28 | 0 | 7.42 | 1.48
[5 empty] | 138.98 | 0 |  |  | 0 | 0 | 0
380 | С123-360 | Наличники, тип Н-1, размер 13х74 мм | м | 22.4 | 0 |  | 0
381 | РН1-4-1 | Рытье ям для установки стоек и столбов глубиной 0,4 м | 10 ям | 0.4 | 56.61 | 0 | 23 | 23 | 0 | 3.08 | 1.23
[5 empty] | 56.61 | 0 |  |  | 0 | 0 | 0
382 | ЕН6-1-1 | Устройство бетонной подготовки /под стойки/ | 100м3 бетона, бутобетона и железобетона и в деле | 0.00162 | 2838.75 | 0 | 5 | 5 | 0 | 150.7 | 0.24
[5 empty] | 2822.61 | 0 |  |  | 0 | 0 | 0
383 | С1424-11610 | Смеси бетонные готовые тяжелые, класс бетона В7,5 [М100], крупность заполнителя более 20 до 40 мм | м3 | 0.16524 | 0 |  | 0
384 | РН18-66-1 | Установка деревянных перил без укладки дополнительных поперечин | 100 м поручней | 0.047 | 8104.45 | 0 | 381 | 381 | 0 | 366.22 | 17.21
[5 empty] | 8104.45 | 0 |  |  | 0 | 0 | 0
385 | С112-28-В7 | Брусья обрезные строганные из хвойных пород, длина 4-6,5 м, ширина 100 мм, толщина 100 мм, | м3 | 0.1071 | 0 |  | 0
386 | С112-28-В8 | Брусья обрезные строганные из хвойных пород, длина 4-6,5 м, ширина 100 мм, толщина 50 мм | м3 | 0.0987 | 0 |  | 0
387 | РН12-47-1 | Окраска эмалевыми составами стен по дереву с подготовкой поверхности /в состав работ входит шлифование и окраска деревянной поверхности/ | 100м2 | 0.6926 | 2284.9 | 0 | 1583 | 1583 | 0 | 109.43 | 75.79
[5 empty] | 2284.9 | 0 |  |  | 0 | 0 | 0
388 | С111-1659-1-В1 | Лак для фасадов, грунтовка + морилка + воск (3 в 1) Altax Woskowy Lakierobejca Altaxin (сосна) /норма расхода в 2 слоя 0,1кг/м2/ | кг | 6.926 | 0 |  | 0
389 | РН8-40-6 | Устройство из листовой стали примыканий к каменным стенам (на стыке блок-хауса и фаготом) | 100м | 0.23 | 459.34 | 0 | 106 | 106 | 0 | 22.83 | 5.25
[5 empty] | 459.34 | 0 |  |  | 0 | 0 | 0
390 | С111-1804-В1 | Лист оцинкованный окрашенный | м2 | 3.45 | 0 |  | 0
391 | С111-1850-1 | Винты самонарезающие для крепления профилированного настила и панелей к несущим конструкциям | шт | 115 | 0 |  | 0
| Итого прямые затраты по разделу: № 21 | [5 empty] | 5638 | 5638 | 0 |  | 267.15
[9 empty] | 0 |  | 0
Раздел № 22 Навес
392 | Е9-56-1 | Монтаж опор, свободно стоящих, высотой до 25 м | т | 0.08556 | 2044.76 | 0 | 175 | 175 | 0 | 91.04 | 7.79
[5 empty] | 2044.76 | 0 |  |  | 0 | 0 | 0
393 | С113-146-В1 | Профили стальные гнутые замкнутые сварные квадратные 80х80х3 мм | м | 12 | 0 |  | 0
394 | Е13-16-6 | Огрунтовка металлических поверхностей за один раз грунтовкой ГФ-021 | 100м2 | 0.0384 | 117.01 | 0 | 4 | 4 | 0 | 4.78 | 0.18
[5 empty] | 117.01 | 0 |  |  | 0 | 0 | 0
395 | Е13-26-6 K0=2,0 | Окраска металлических огрунтованных поверхностей эмалью ПФ-115 /за 2 раза/ | 100м2 | 0.0384 | 174.85 | 0 | 7 | 7 | 0 | 7.24 | 0.28
[5 empty] | 174.85 | 0 |  |  | 0 | 0 | 0
396 | Е9-72-1 | Изготовление решетчатых конструкций [стойки, опоры, фермы и др.] (ворота и калитка) | т | 0.0723 | 3481.34 | 257.96 | 252 | 233 | 19 | 145.6 | 10.53
[5 empty] | 3222.13 | 26.16 |  |  | 2 | 1.2012 | 0.09
397 | С113-2-В1 | Профили стальные гнутые замкнутые сварные квадратные 20х20х2 мм | м | 21.672 | 0 |  | 0
398 | С113-5-В2 | Профили стальные гнутые замкнутые сварные квадратные 40х20х2 мм | м | 10.32 | 0 |  | 0
399 | С113-5-В1 | Профили стальные гнутые замкнутые сварные квадратные 40х40х2 мм | м | 14.448 | 0 |  | 0
400 | Е13-16-6 тех.ч. п.1.3.16 к=1,1 K0=1,1 | Огрунтовка металлических поверхностей за один раз грунтовкой ГФ-021 /решетчастых поверхностей/ | 100м2 | 0.0512 | 128.72 | 0 | 7 | 7 | 0 | 5.258 | 0.27
[5 empty] | 128.72 | 0 |  |  | 0 | 0 | 0
401 | Е13-26-6 тех.ч. п.1.3.16 к=1,1 K0=2,2 | Окраска металлических огрунтованных поверхностей эмалью ПФ-115 /за 2 раза/ /решетчастых поверхностей/ | 100м2 | 0.0512 | 192.33 | 0 | 10 | 10 | 0 | 7.964 | 0.41
[5 empty] | 192.33 | 0 |  |  | 0 | 0 | 0
402 | Е9-42-1 | Монтаж кровельного покрытия из профилированного листа при высоте здания до 25 м | 100м2 | 0.13 | 1020.49 | 0 | 133 | 133 | 0 | 50.72 | 6.59
[5 empty] | 1020.49 | 0 |  |  | 0 | 0 | 0
403 | С111-31-В2 | Профнастил С-8 | м2 | 13.52 | 0 |  | 0
404 | С111-1850-1 | Винты самонарезающие для крепления профилированного настила и панелей к несущим конструкциям | шт | 104 | 0 |  | 0
405 | РН8-40-3 | Устройство из листовой стали коньков | 100м | 0.1 | 675.63 | 0 | 68 | 68 | 0 | 33.58 | 3.36
[5 empty] | 675.63 | 0 |  |  | 0 | 0 | 0
406 | С112-297-В1 | Планка конька LHP L=2м | шт | 5 | 0 |  | 0
407 | С111-1850-1 | Винты самонарезающие для крепления профилированного настила и панелей к несущим конструкциям | шт | 20 | 0 |  | 0
| Итого прямые затраты по разделу: № 22 | [5 empty] | 656 | 637 | 19 |  | 29.41
[9 empty] | 2 |  | 0.09
Раздел № 23 Благоучтройство возле навеса
408 | РН18-12-9 | Устройство дорожных корыт полукорытного профиля вручную, глубина корыта до 250 мм | 100 м2 корыта | 0.224 | 546.21 | 0 | 122 | 122 | 0 | 30.6 | 6.85
[5 empty] | 546.21 | 0 |  |  | 0 | 0 | 0
409 | Е27-34-1 | Установка бортовых камней бетонных при цементобетонных покрытиях | 100м | 0.13 | 2128.24 | 0 | 277 | 277 | 0 | 109.59 | 14.25
[5 empty] | 2128.24 | 0 |  |  | 0 | 0 | 0
410 | С111-1723-В2 | Бордюр тротуарный, БР100.20.8 | м | 13 | 0 |  | 0
411 | РН18-20-1 | Устройство подстилающих и выравнивающих слоев основания из песка | 100 м3 материала основания | 0.0312 | 477.88 | 0 | 15 | 15 | 0 | 26 | 0.81
[5 empty] | 477.88 | 0 |  |  | 0 | 0 | 0
412 | РН18-49-1 | Устройство покрытий из мелкоразмерных фигурных элементов мощения [ФЭМ] | 100 м2 покрытия | 0.208 | 2590.51 | 0 | 539 | 539 | 0 | 119.82 | 24.92
[5 empty] | 2590.51 | 0 |  |  | 0 | 0 | 0
413 | С1426-11789-В1 | Брусчатка тротуарная "Старый город", толщиной 60 мм | м2 | 21.008 | 0 |  | 0
414 | РН20-14-3 K2=0,75 | Приготовление цементно-песчаной смеси вручную (1:8) | 100м3 | 0.011502 | 6146.47 | 0 | 71 | 71 | 0 | 344.34 | 3.96
[5 empty] | 6146.47 | 0 |  |  | 0 | 0 | 0
415 | С1421-10634 | Песок природный, рядовой | м3 | 1.329 | 0 |  | 0
416 | С111-1324 | Шлакопортландцемент общестроительного и специального назначения, марка 400 | т | 0.166 | 0 |  | 0
| Итого прямые затраты по разделу: № 23 | [5 empty] | 1024 | 1024 | 0 |  | 50.79
[9 empty] | 0 |  | 0
Раздел № 24 Освещение навеса
417 | РН1-18-2 | Разработка грунта вручную в траншеях глубиной до 2 м без креплений с откосами, группа грунта 2 | 100 м3 | 0.0045 | 5371.07 | 0 | 24 | 24 | 0 | 300.9 | 1.35
[5 empty] | 5371.07 | 0 |  |  | 0 | 0 | 0
418 | М8-141-1 | Кабель до 35 кВ, прокладываемый в готовых траншеях без покрытий, масса 1 м до 1 кг | 100 м | 0.015 | 380.51 | 0 | 6 | 6 | 0 | 17.6 | 0.26
[5 empty] | 380.51 | 0 |  |  | 0 | 0 | 0
419 | М8-413-1 | Провода в резинобитумной трубке, количество и сечение проводов до 2х6 мм2 | 100 м | 0.18 | 593.57 | 0 | 107 | 107 | 0 | 28.8 | 5.18
[5 empty] | 593.57 | 0 |  |  | 0 | 0 | 0
420 | М8-148-1 | Кабель до 35 кВ в проложенных трубах, блоках и коробах, масса 1 м до 1 кг (последующее затягивание) | 100 м | 0.02 | 345.92 | 0 | 7 | 7 | 0 | 16 | 0.32
[5 empty] | 345.92 | 0 |  |  | 0 | 0 | 0
421 | 15095-46091 | Провод сечением 3.1,5мм2 (ПВC)(ПРC) | 1000м | 0.022145 | 0 |  | 0
422 | 290220-1245-В1 | Коробка распределительная | шт | 1 | 0 |  | 0
423 | РН1-20-1 | Засыпка вручную траншей, пазух котлованов и ям, группа грунта 1 | 100 м3 | 0.0045 | 3095.19 | 0 | 14 | 14 | 0 | 173.4 | 0.78
[5 empty] | 3095.19 | 0 |  |  | 0 | 0 | 0
424 | РН17-12-4 | Установка выключателей герметических и полугерметических | 100шт | 0.01 | 1026.26 | 0 | 10 | 10 | 0 | 52.36 | 0.52
[5 empty] | 1026.26 | 0 |  |  | 0 | 0 | 0
425 | С1547-8-В3 | Выключатель накладной герметичный Viko | шт | 1 | 0 |  | 0
426 | РН17-12-12 | Установка штепсельных розеток герметических и полугерметических | 100шт | 0.01 | 1026.26 | 0 | 10 | 10 | 0 | 52.36 | 0.52
[5 empty] | 1026.26 | 0 |  |  | 0 | 0 | 0
427 | С1547-9-В2 | Розетка накладная, герметичная с крышкой | шт | 1 | 0 |  | 0
428 | Р17-9-7 | Монтаж светильника уплотненного полугерметического для ламп накаливания | 100шт | 0.01 | 2916.71 | 0 | 29 | 29 | 0 | 127.87 | 1.28
[5 empty] | 2916.71 | 0 |  |  | 0 | 0 | 0
429 | С1547-7-В4 | Светильник НББ-64В-100 IP54, пылевлагозащищенный | шт | 1 | 0 |  | 0
430 | С1547-1-В3 | Лампы энеркосберегающие | шт | 1 | 0 |  | 0
| Итого прямые затраты по разделу: № 24 | [5 empty] | 207 | 207 | 0 |  | 10.21
[9 empty] | 0 |  | 0
Раздел № 25 Контур заземления
431 | М8-471-1 | Заземлитель вертикальный из угловой стали размером 50х50х5 мм | 10 шт | 0.3 | 349.49 | 38.16 | 105 | 93 | 12 | 14.4 | 4.32
[5 empty] | 311.33 | 1.06 |  |  | 0 | 0.0484 | 0.01
432 | М8-472-2 | Заземлитель горизонтальный в траншее из полосовой стали сечением 160 мм2 | 100 м | 0.09 | 552.91 | 68.13 | 50 | 44 | 6 | 22.4 | 2.02
[5 empty] | 484.29 | 1.9 |  |  | 0 | 0.0864 | 0.01
433 | М8-472-6 | Проводник заземляющий из полосовой стали сечением 100 мм2 открыто по строительным основаниям | 100 м | 0.18 | 627.16 | 73.17 | 113 | 100 | 13 | 25.6 | 4.61
[5 empty] | 553.47 | 2.04 |  |  | 0 | 0.0928 | 0.02
434 | С1110-171 | Сталь полосовая 40х4 мм | т | 0.02268 | 0 |  | 0
| Итого прямые затраты по разделу: № 25 | [5 empty] | 268 | 237 | 31 |  | 10.95
[9 empty] | 0 |  | 0.04
Раздел № 26 Прочие работы
435 | РН20-40-1 | Погрузка мусора вручную | 1 т | 21.43 | 29.1 | 0 | 624 | 624 | 0 | 1.63 | 34.93
[5 empty] | 29.1 | 0 |  |  | 0 | 0 | 0
436 | С314-12-1 | Перевозка строительного мусора до 12 км (без учёта стоимости погрузочних работ) | т | 21.43 | 63.42 | 63.42 | 1359 | - | 1359 | - | -
[5 empty] | - | 3.65 |  |  | 78 | 0.186 | 3.99
| Итого прямые затраты по разделу: № 26 | [5 empty] | 1983 | 624 | 1359 |  | 34.93
[9 empty] | 78 |  | 3.99
| Итого прямые затраты по смете: | [5 empty] | 38006 | 36307 | 1533 |  | 1763.49
[9 empty] | 100 |  | 5.16
|  | Итого прямые затраты |  |  |  | грн. | 38006
|  | в том числе: |  |  |  |  | 0
|  | стоимость материалов, изделий и конструкций |  |  |  | грн. | 166
|  | всего заработная плата |  |  |  | грн. |  | 36407
|  | Общепроизводственные расходы |  |  |  | грн. | 14738
|  | трудоёмкость в общепроизводственных расходах |  |  |  | чел-ч |  |  |  |  | 78.05
|  | заработная плата в общепроизводственных расходах |  |  |  | грн. |  | 2679
|  | ВСЕГО по смете |  |  |  | грн. | 52744
|  | Сметная трудоёмкость |  |  |  | чел-ч |  |  |  |  | 1847
|  | Сметная заработная плата |  |  |  | грн. |  | 39086
Составил Кузьменко О.П.
[должность, подпись (инициалы, фамилия)]
Проверил Гарбуз Д.С.
[должность, подпись (инициалы, фамилия)]