## ВК
Сметный расчёт
на выполнение комплекса сантехнических работ
( водоснабжение, пожарно-питьевой водопровод, канализация).
№ п/п | Наименование работ и материалов | Ед.изм | Кол-во | Работа
|  |  |  | Цена грн. | Стоимость грн.
1 | 2 | 3 | 4 | 5 | 6
Сантехнические работы: водоснабжение, канализация, пожарно-питьевой водопровод
1 | Разгрузка и разноска стальных трубопроводов | мп | 176 |  | 0
2 | Прокладка стальных оцинкованых труб диаметром до 25 мм | мп | 46 |  | 0
3 | Изолирование трубопроводов водоснабжения Ду 25 мм | мп | 46 |  | 0
4 | Прокладка стальных оцинкованых труб диаметром до 57 мм | мп | 130 |  | 0
5 | Изолирование трубопроводов водоснабжения Ду 57 мм | мп | 130 |  | 0
6 | Врезка отводов Ду 15 мм и монтаж кранов ду 1/2" | шт | 12 |  | 0
7 | Монтаж шаровых кранов Ду 25 мм для откл.стояков | шт | 4 |  | 0
8 | Монтаж кранов для отключения санузлов Ду 1/2" | шт | 4 |  | 0
9 | Врезка и монтаж кранов Ду 50 мм | шт | 18 |  | 0
10 | Монтаж пожарных шкафов 230/550/1200 мм | шт | 9 |  | 0
11 | Монтаж пож касет, пож рукавов, стволов | шт | 18 |  | 0
12 | Монтаж гильз на стояках, лежаках водоснабжения | шт | 12 |  | 0
13 | Прокладка канализационных труб диаметром 50 мм | м/п | 36 |  | 0
14 | Изолирование стояков, лежаков внутренней канализации Ду 50 мм | мп | 36 |  | 0
15 | Прокладка канализационных труб диаметром 100 мм | м/п | 72 |  | 0
16 | Изолирование стояков, лежаков внутренней канализации Ду 110 мм | мп | 72 |  | 0
17 | Монтаж тройников для дренажа кондиционеров | шт | 9 |  | 0
18 | Монтаж трубопроводов системы водоснабжения Ду 16 мм | мп | 200 |  | 0
19 | Изолирование трубопроводов водоснабжения Ду 16 мм | мп | 200 |  | 0
20 | Монтаж трубопроводов системы водоснабжения Ду 20 мм | мп | 200 |  | 0
21 | Изолирование трубопроводов водоснабжения Ду 20 мм | мп | 200 |  | 0
22 | Усиление инсталяций квадратной трубой | шт | 18 |  | 0
23 | Монтаж инсталяций для унитазов | шт | 18 |  | 0
24 | Установка подвесных унитазов, крышек, кнопок | шт | 18 |  | 0
25 | Монтаж закладных, установка бойлеров, подключение дренажа | шт | 11 |  | 0
26 | Монтаж закладных для умывальника (подвод ХВС, ГВС и канализации) | шт | 12 |  | 0
27 | Монтаж умывальника накладного , сифона, смесителя, герметизация стыков | шт | 12 |  | 0
28 | Монтаж закладных для мойки (подведение ХВП, ГВП и канализации) | шт | 6 |  | 0
29 | Штробление стяжки для монтажа канализации Ду 110 мм | мп | 24 |  | 0
| Итого: |  |  |  | 0