## кровля
м.п.
Компания КСК
м. Київ
№ п/п | Наименование работ | Ед.изм. | Кол. ед.изм. | цена | Стоим. грн. | Наименование материалов | Ед.изм. | Кол. ед.изм. | цена с/НДС | Стоим. грн. | Примечание
| Изготовление и монтаж закладных деталей на парапет под распорки | шт | 6 | 200 | 1200 | Сталь листовая 10мм | тн | 0.019
[6 empty] | Арматура ф14 А400 | тн | 0.002
[6 empty] | Электроды ф3мм | кг | 0.5
[6 empty] | Диск отрезной ф230 | шт | 4
[6 empty] | Химанкер Sirf Anchor Fix-1 300 мл расход (24х20/300) | шт | 1.6
[6 empty] | Шпилька М12, 1 м (24х0,2=4,8мп) | шт | 5
[6 empty] | Гайка М12 DIN 934 | шт | 24
[6 empty] | Шайба М12 DIN 125 | шт | 24
| Сборка и Монтаж м/к ферм Ф1 и Ф2 | шт | 12 | 850 | 10200 | Болт М16 8.8. L=160 | шт | 40
[6 empty] | Болт М16 8.8. L=60 | шт | 72
[6 empty] | Гайка М16 DIN 934 | шт | 112
[6 empty] | Шайба М16 DIN 125 | шт | 112
| Монтаж подпорок П-1, П-2, П-3 | тн | 0.31633 | 6000 | 1897.98
| Монтаж м/к распорок Пд-1, Пд-2 | тн | 0.126 | 6000 | 756
| Демонтаж кирпичной кладки | м3 | 2.99 | 300 | 897
| Кладка внутренних стен из газоблока | м3 | 13.5501 | 700 | 9485.07 | Газоблок 600х200х300мм | м3 | 13.64
[6 empty] | Клей для газоблока, Силтек М-2, 25кг | шт | 21.7
[6 empty] | Катанка 6,5мм | кг | 34.72
[6 empty] | Арматура ф14 А400 на перемычки | тн | 0.005
| Кирпичная кладка стен, столбов, докладка венканалов и закладка проемов | м3 | 16.2624 | 700 | 11383.68 | Кирпич | шт | 6504.96
[6 empty] | Песок речной, 30 кг | шт | 221.76
[6 empty] | Цемент, 25кг | шт | 50.4
[6 empty] | Пластификатор для раствора | кг | 6.384
| Демонтаж существющей крыши (в 4 этапа) | м2 | 229 | 100 | 22900
| Спуск крупногабаритного мусора после демонтажа крыши | м2 | 229 | 30 | 6870
| Погрузка мусора на автомобиль вручную (с переносом на фасадную часть дома), 100% работы | тн | 7.8 | 400 | 3120
| Вывоз мусора ЗИЛ | ходк | 3 | 1800
| Монтаж м/к дополнительных балок ДБ-1-ДБ-4 | тн | 0.206 | 12000 | 2472 | Двутавр №14 | тн | 0.136
[6 empty] | Труба 100х100х5 | тн | 0.03
[6 empty] | Уголок 63х5 | тн | 0.027
[6 empty] | Сталь листовая 10 мм | тн | 0.017
[6 empty] | Сталь листовая 5мм | тн | 0.002
[6 empty] | Химанкер Sirf Anchor Fix-1 300 мл расход (24х30/300) | шт | 2.4
[6 empty] | Шпилька М16, 1 м (24х0,2=4,8мп) | шт | 5
[6 empty] | Гайка М16 DIN 934 | шт | 24
[6 empty] | Шайба М16 DIN 125 | шт | 24
| Монтаж м/к подкровельных балок ПБ-1 - ПБ-5 | тн | 0.436 | 12000 | 5232 | Двутавр №20 | тн | 0.309
[6 empty] | Уголок 63х5 | тн | 0.102
[6 empty] | Сталь листовая 12мм | тн | 0.007
[6 empty] | Сталь листовая 10мм | тн | 0.031
[6 empty] | Электроды ф3мм | кг | 9.2
[6 empty] | Диск отрезной ф230 | шт | 7
[6 empty] | Химанкер Sirf Anchor Fix-1 300 мл расход (20х30/300) | шт | 2
[6 empty] | Шпилька М16, 1 м (20х0,2=4,0мп) | шт | 4
[6 empty] | Гайка М16 DIN 934 | шт | 20
[6 empty] | Шайба М16 DIN 125 | шт | 20
| Грунтовка м/к за 2 раза | м2 | 235 | 30 | 7050 | Грунт ГФ-021 | л | 58.8
[6 empty] | Уайт спирит | л | 17.63
| Покраска М/К за 2 раза | м2 | 235 | 35 | 8225 | Краска ПФ-115 | л | 58.8
| Монтаж балок чердачного перекрытия на отм. +3.225м | м2 | 123.45 | 80 | 9876 | Брус 150х100 | м3 | 2.47
[6 empty] | Брус 200х100 | м3 | 0.49
[6 empty] | Брус 150х50 | м3 | 0.33
[6 empty] | Уголок крепежный 100х100х60х2.5 перф | шт | 140
[6 empty] | Гвозди 100мм | кг | 8
[6 empty] | Уголк распорный 63х5 L50мм | шт | 24
[6 empty] | Саморез по дереву 4,2х100 | шт | 656
| Устройство контробрешетки и крепление пленки паробаръер (низ и верх) | м2 | 246.9 | 30 | 7407 | Пленка паробаръер армированый 75 кг/м3 | м2 | 300
[6 empty] | Брусок 25х40 | м3 | 1.08
[6 empty] | Гвозди 70мм | кг | 19.8
[6 empty] | Скоба на степлер №10 уп.1000шт | шт | 3
| Зашивка потолка ОСБ (низ и верх) | м2 | 246.9 | 30 | 7407 | ОСБ 2500х1250х10мм (50%) | м2 | 150
[6 empty] | Саморез по дереву 35 | шт | 2500
[6 empty] | Герметик акриловый Soudal 300 мл | шт | 10
| Монтаж мауэрлатов (гидроизоляция, установка химанкеров) | мп | 51.46 | 90 | 4631.4 | Брус 150х150 | м3 | 1.22
[6 empty] | Химанкер Sirf Anchor Fix-1 300 мл расход (108х30/300) | шт | 11
[6 empty] | Шпилька М16, 1 м (20х0,2=4,0мп) | шт | 54
[6 empty] | Гайка М16 DIN 934 | шт | 108
[6 empty] | Шайба М16 DIN 125 расширенная | шт | 20
[6 empty] | Рулонный материал Унифлекс ЭПП (10м) | м2 | 50
[6 empty] | Скоба на степлер №10 уп.1000шт | шт | 1
| Монтаж стропильной системы | м2 | 229 | 80 | 18320 | Брус 200х100 | м3 | 5.94
[6 empty] | Брус 100х100 | м3 | 0.17
[6 empty] | Брус 100х50 | м3 | 0.92
[6 empty] | Уголок крепежный 100х100х60х2.5 перф | шт | 206
[6 empty] | Уголк распорный 63х5 L50мм | шт | 54
[6 empty] | Монтажная пластина 65х200х2 | шт | 50
[6 empty] | Саморез по дереву 4,2х100 | шт | 1840
[6 empty] | Гвозди 100мм | кг | 25
| Устройство контробрешетки и крепление пленки паробаръер | м2 | 229 | 35 | 8015 | Пленка паробаръер армированый 75 кг/м3 | м2 | 300
[6 empty] | Брусок 25х40 | м3 | 1.08
[6 empty] | Гвозди |  | 18.4
| Зашивка стропил ОСБ | м2 | 229 | 30 | 6870 | ОСБ 2500х1250х10мм | м2 | 300
[6 empty] | Саморез по дереву 35 | шт | 6000
[6 empty] | Герметик акриловый Soudal 300 мл | шт | 18
| Укладка утеплителя между стропил | м2 | 229 | 40 | 9160 | Плита минераловатная ТЕХНОЛАЙТ Екстра 1200х600х150мм 40 кг/м3 | м3 | 34.35
| Устройство контробрешетки и крепление пленки гидробаръер | м2 | 229 | 20 | 4580 | Супердифузионная мембрана MASTERMAX 3 ECO 115 г/м2 | м2 | 300
[6 empty] | Брусок 25х40 | м3 | 0.26
[6 empty] | Гвозди | кг | 7
[6 empty] | Скоба на степлер №10 уп.1000шт | шт | 4
| Устройство обрешетки под покрытие | м2 | 229 | 30 | 6870 | Брус 50х50 | м3 | 2.06
[6 empty] | Гвозди | кг | 30
| Устройство кровли из профнастила | м2 | 229 | 100 | 22900 | Профнастил кровельный ПС-45 цвет по RAL | м2 | 274.8
[6 empty] | Саморез для профнастила дерево | шт | 3500
[6 empty] | Коньковая планка | м | 22
[6 empty] | Планка примыкания | м | 64
[6 empty] | Герметик кровельный Soudal | шт | 12
| Монтаж колпаков над вентшахтами | шт | 2 | 500 | 1000 | Колпак | шт | 2
| Подъем материалов | тн | 48.723 | 450 | 21925.35
| Итого работа |  |  |  | 220650.48 | Итого материалы |  |  |  | 0
| Накладные расходы |  |  |  |  | Расходные материалы (буры,сверла, биты,кисти, валики,шпатели, терки, насадки-миксеры, веники,ветошь, ведра, перчатки и т.д)
| срок выполнения | р.д. | 30-40
Загальна вартість робіт та матеріалів (послуг) складає 613 631 коп. 11(шістсот п'ятнадцять тисяч шістсот сорок чотири грн. 71 коп.)
в тому числі ПДВ 31 440 грн. 79 коп.