## Лист1
Підлоги
Тип П01
Улаштування гiдроiзоляцiї обклеювальної перший шар | 100м2 | 12.9808 | 0
Улаштування гiдроiзоляцiї обклеювальної ,наступний шар | 100м2 | 12.9808 | 0
Праймер бiтумний Техноніколь | л | 454.328 | 0
Гідроізоляція Біполь П (ЕПП) 3.0 | м2 | 3037.51 | 0
Улаштування пiдстилаючих полістиролбетонних шарiв | м3 | 64.904 | 0
Грунтування бетонних i обштукатурених поверхонь грунтівкою СТ-17 | 100м2 | 12.9808 | 0
Грунтівка глибокого проникнення СТ-17 | л | 259.616 | 0
Улаштування стяжок цементних товщиною від 20 мм | 100м2 | 12.9808 | 0
Армування стяжки дротяною сіткою | 100м2 | 12.9808 | 0
Фіксатори пластмасові для підлог | шт | 5841.36 | 0
Сiтка дротяна 100х100мм | м2 | 1427.888 | 0
Улаштування плiнтусiв цементних | 100м | 14.28 | 0
Тип П02
Улаштування гiдроiзоляцiї обклеювальної перший шар | 100м2 | 1.314 | 0
Улаштування гiдроiзоляцiї обклеювальної ,наступний шар | 100м2 | 1.314 | 0
Праймер бiтумний Техноніколь | л | 45.99 | 0
Гідроізоляція Біполь П (ЕПП) 3.0 | м2 | 307.48 | 0
Улаштування пiдстилаючих полістиролбетонних шарiв | м3 | 6.57 | 0
Улаштування стяжок цементних товщиною від 20 мм | 100м2 | 1.314 | 0
Армування стяжки дротяною сіткою | 100м2 | 1.314 | 0
Сiтка дротяна 100х100мм | м2 | 144.54 | 0
Фіксатори пластмасові для підлог | шт | 591.3 | 0
Улаштування покриттів з керамічних плиток на розчині із сухої клеючої суміші | 100м2 | 1.314 | 0
Плитка керамічна для підлог 300х300мм | м2 | 134.028 | 0
Улаштування плiнтусiв iз плиток керамiчних | 100м | 1.45 | 0
Тип П03(сходи та площадки)
Улаштування стяжок цементних товщиною від 20 мм | 100м2 | 2.3444 | 0
Улаштування покриттів з керамічних плиток на розчині із сухої клеючої суміші. | 100м2 | 1.3844 | 0
Улаштування покриттів східців і підсхідців з керамiчних плиток розміром 30х30 см на розчині із сухої клеючої суміші | 1 м2 | 96 | 0
Клей для плитки СМ-11 | кг | 403.2 | 0
Суміш суха Cerezit СЕ 33 | кг | 43.776 | 0
Плитки керамогранітні для підлог | м2 | 239.1288 | 0
Улаштування плiнтусiв iз плиток керамiчних | 100м | 2.58 | 0
Тип П04
Улаштування гiдроiзоляцiї обклеювальної,перший шар | 100м2 | 10.6758 | 0
Улаштування гiдроiзоляцiї обклеювальної ,наступний шар | 100м2 | 10.6758 | 0
Праймер бiтумний Техноніколь | л | 373.653 | 0
Гідроізоляція Біполь П (ЕПП) 3.0 | м2 | 2498.14 | 0
Улаштування пiдстилаючих полістиролбетонних шарiв | м3 | 213.516 | 0
Грунтування бетонних i обштукатурених поверхонь грунтівкою СТ-17 | 100м2 | 10.6758 | 0
Грунтівка глибокого проникнення СТ-17 | л | 213.516 | 0
Улаштування стяжок цементних товщиною від 20 мм | 100м2 | 10.6758 | 0
Армування стяжки дротяною сіткою | 100м2 | 10.6758 | 0
Сiтка дротяна 100х100мм | м2 | 1174.338 | 0
Фіксатори пластмасові для підлог | шт | 4804.11 | 0
Улаштування покриттів полiмерцементних двошарових наливних товщиною 20 мм. | 100м2 | 10.6758 | 0
Улаштування плiнтусiв цементних | 100м | 11.748 | 0
Тип П05
Улаштування гiдроiзоляцiї обклеювальної, перший шар | 100м2 | 0.8425 | 0
Улаштування гiдроiзоляцiї обклеювальної ,наступний шар | 100м2 | 0.8425 | 0
Праймер бiтумний Техноніколь | л | 29.4875 | 0
Гідроізоляція Біполь П (ЕПП) 3.0 | м2 | 197.15 | 0
Улаштування пiдстилаючих полістиролбетонних шарiв | м3 | 12.6375 | 0
Улаштування гiдроiзоляцiї обмазувальної бiтумною мастикою в один шар товщиною 2 мм | 100м2 | 0.8425 | 0
Улаштування стяжок цементних товщиною від 20 мм. | 100м2 | 0.8425 | 0
Армування стяжки дротяною сіткою. | 100м2 | 0.8425 | 0
Сiтка дротяна 100х100мм | м2 | 92.675 | 0
Фіксатори пластмасові для підлог | шт | 379.125 | 0
Улаштування покриттів з керамічних плиток на розчині із сухої клеючої суміші. | 100м2 | 0.8425 | 0
Плитки керамогранітні для підлог | м2 | 85.935 | 0
Улаштування плiнтусiв iз плиток керамiчних | 100м | 1.49 | 0
Тип П06
Улаштування гiдроiзоляцiї обклеювальної, перший шар | 100м2 | 4.174 | 0
Улаштування гiдроiзоляцiї обклеювальної ,наступний шар | 100м2 | 4.174 | 0
Праймер бiтумний Техноніколь | л | 146.09 | 0
Гідроізоляція Біполь П (ЕПП) 3.0 | м2 | 976.72 | 0
Улаштування пiдстилаючих полістиролбетонних шарiв | м3 | 62.61 | 0
Улаштування гiдроiзоляцiї обмазувальної бiтумною мастикою в один шар товщиною 2 мм | 100м2 | 4.174 | 0
Улаштування покриттів бетонних товщиною від 30 мм | 100м2 | 4.174 | 0
Шлiфування бетонних або металоцементних покриттiв | 100м2 | 4.174 | 0
Улаштування плiнтусiв цементних | 100м | 4.5914 | 0
Тип П07
Улаштування гiдроiзоляцiї обклеювальної,перший шар | 100м2 | 7.1126 | 0
Улаштування гiдроiзоляцiї обклеювальної ,наступний шар | 100м2 | 7.1126 | 0
Праймер бiтумний Техноніколь | л | 497.882 | 0
Гідроізоляція Біполь П (ЕПП) 3.0 | м2 | 1664.35 | 0
Улаштування пiдстилаючих полістиролбетонних шарiв | м3 | 142.252 | 0
Грунтування бетонних i обштукатурених поверхонь грунтівкою СТ-17 | 100м2 | 7.1126 | 0
Грунтівка глибокого проникнення СТ-17 | л | 142.252 | 0
Улаштування покриттів бетонних товщиною від 30 мм | 100м2 | 7.1126 | 0
Шлiфування бетонних або металоцементних покриттiв | 100м2 | 7.1126 | 0
Улаштування плiнтусiв цементних | 100м | 7.8239 | 0
Тип П08
Улаштування гiдроiзоляцiї обклеювальної,перший шар | 100м2 | 0.1763 | 0
Улаштування гiдроiзоляцiї обклеювальної ,наступний шар | 100м2 | 0.1763 | 0
Праймер бiтумний Техноніколь | л | 6.1705 | 0
Гідроізоляція Біполь П (ЕПП) 3.0 | м2 | 41.25 | 0
Улаштування пiдстилаючих полістиролбетонних шарiв | м3 | 5.289 | 0
Улаштування стяжок цементних товщиною від 20 мм | 100м2 | 0.1763 | 0
Армування стяжки дротяною сіткою | 100м2 | 0.1763 | 0
Сiтка дротяна 100х100мм | м2 | 19.393 | 0
Фіксатори пластмасові для підлог | шт | 79.335 | 0
Тип П09
Улаштування гiдроiзоляцiї обклеювальної,перший шар | 100м2 | 12.3707 | 0
Улаштування гiдроiзоляцiї обклеювальної ,наступний шар | 100м2 | 12.3707 | 0
Праймер бiтумний Техноніколь | л | 432.9745 | 0
Гідроізоляція Біполь П (ЕПП) 3.0 | м2 | 2894.74 | 0
Улаштування пiдстилаючих полістиролбетонних шарiв | м3 | 185.5605 | 0
Улаштування гiдроiзоляцiї обмазувальної бiтумною мастикою в один шар товщиною 2 мм | 100м2 | 12.3707 | 0
Улаштування стяжок цементних товщиною від 20 мм | 100м2 | 12.3707 | 0
Фібробетон
Улаштування криволінійного каркасу тематичної декорації у формі скального рельєфу | т | 18.015 | 0
Улаштування покриття криволінійного каркасу тематичної декорації з трьох шарів сітки | 100м2 | 19.3712 | 0
Приготування фібробетону для внутрішніх робіт з влаштування покриття криволінійного каркасу тематичної декорації | м3 | 154.9696 | 0
Улаштування 1-го шару фібробетону товщиною 20 мм на криволінійний каркас тематичної декорації | м3 | 38.7424 | 0
Улаштування 2-го шару фібробетону на криволінійний каркас тематичної декорації для створення фактури декорації товщиною 60мм | м3 | 116.2272 | 0
Фарбування фактури тематичної декорації | 100м2 | 19.3712 | 0
Тип П10
Грунтування бетонних i обштукатурених поверхонь грунтівкою СТ-17 | 100м2 | 11.7597 | 0
Грунтівка глибокого проникнення СТ-17 | л | 235.194 | 0
Улаштування покриттів бетонних товщиною від 30 мм | 100м2 | 11.7597 | 0
Шлiфування бетонних або металоцементних покриттiв | 100м2 | 11.7597 | 0
Улаштування плiнтусiв цементних | 100м | 12.936 | 0
Тип П14-внутрішні антресолі
Грунтування бетонних i обштукатурених поверхонь грунтівкою СТ-17 | 100м2 | 3.4984 | 0
Грунтівка глибокого проникнення СТ-17 | л | 69.968 | 0
Улаштування покриттів бетонних товщиною від 30 мм | 100м2 | 3.4984 | 0
Шлiфування бетонних або металоцементних покриттiв | 100м2 | 3.4984 | 0
Улаштування плiнтусiв цементних | 100м | 3.85 | 0
Разом по розділу |  |  | 0