## Лист 1
Форма №8
ЗАТВЕРДЖЕНО
( назва організації, що затверджує )
___________________
( посада, підпис, ініціали, прізвище )
“_____” ____________________________20__ р.
ДЕФЕКТНИЙ АКТ
На Осокорки
Умови виконання робіт
Об'єми робіт
№ п/п | Найменування робіт і витрат |  | Одиниця виміру | Кількість | Ціна за один. Виміру | Всього
1 | 2 |  | 3 | 4 | 5 | 6
1 | Розбирання покриттiв пiдлог з керамiчних плиток |  | м2 | 14
2 | Демонтаж стяжок цементних товщиною 20 мм |  | м2 | 14
3 | Розбирання плит стельових в каркас стелі "Армстронг" |  | м2 | 14
4 | Розбирання каркасу підвісних стель "Армстронг" |  | м2 | 14
5 | Розбирання поверхонь стiн з керамiчних глазурованих плит з карнизними, плiнтусними i кутовими елементами в житлових будiвлях по цеглi та бетону |  | м2 | 58
7 | Демонтаж дверних коробок в кам'яних стiнах з вiдбиванням штукатурки в укосах |  | шт | 2
8 | Розбирання перегородок кабінок |  | м2 | 6.22
9 | Знімання дверних ламінованих дверних блоків |  | блок | 3
10 | Знімання умивальникiв одиночних |  | компл. | 1
11 | Знiмання унiтазiв, пiсуарiв |  | шт | 9
12 | Розбирання тумби під унітазами із цегли |  | м3 | 3
13 | Демонтаж трубопроводiв каналізації з труб дiаметром 110 мм |  | м | 3
14 | Демонтаж трубопроводiв водопостачання з труб дiаметром 50 мм |  | м | 8
Підлога
15 | Улаштування гiдроiзоляцiї обмазувальної бiтумною мастикою в один шар товщиною 2 мм |  | м2 | 18.5
17 | Улаштування стяжок легковирівнювальних з суміші Cerezit товщиною 5 мм |  | м2 | 14
19 | Улаштування покриттів з керамічних плиток на розчині із сухої клеючої суміші, кількість плиток в 1 м2 до 7 шт |  | м2 | 14
Стеля
20 | Улаштування каркасу підвісних стель "Армстронг" |  | м2 | 14
21 | Укладання плит стельових в каркас стелі "Армстронг" |  | м2 | 14
Стіни
22 | Просте штукатурення цементно-вапняним або цементним розчином по каменю i бетону стін вручну |  | м2 | 58
23 | Облицювання поверхонь стін керамiчними плитками на розчині із сухої клеючої суміші, число плиток в 1 м2 до 7 шт |  | м2 | 58
24 | Заповнення дверних прорiзiв готовими дверними блоками площею до 2 м2 з металопластику у кам'яних стiнах |  | м2 | 3.2
Відкоси
25 | Грунтування бетонних i обштукатурених поверхонь, перший шар |  | м2 | 1.2
26 | Грунтування бетонних i обштукатурених поверхонь, наступний шар |  | м2 | 1.2
27 | Обклеювання стiн скловолокнистою сіткою |  | м2 | 1.2
28 | Шпаклювання укосів мiнеральною шпаклiвкою "Cerezit" |  | м2 | 1.2
29 | Штукатурення плоских поверхонь вiконних та дверних укосiв по бетону та каменю |  | м2 | 3.6
30 | Полiпшене фарбування полiвiнiлацетатними водоемульсiйними сумiшами стiн, пiдготовлених пiд фарбування |  | м2 | 1.2
Перегородки кабінок
31 | Улаштування перегородок кабінок |  | м2 | 6.22 |  |  | встановлення
32 | Заповнення дверних прорізів ламінованими дверними блоками із застосуванням анкерів і монтажної піни, серія блоку ДГ-21-9 |  | блок | 3
Сантехніка
33 | Установлення умивальникiв одиночних з пiдведеннямю холодної i гарячої води |  | компл. | 2
34 | Установлення унiтазiв |  | компл. | 3
35 | Установлення пiссуарiв настiнних [одиночних] |  | компл. | 6
36 | Монтаж інсталяції |  | шт | 6
37 | Монтаж трубопроводiв каналізації з полiетиленових труб зовнiшнiм дiаметром 110 мм |  | м | 9
38 | Монтаж трубопроводiв водопостачання з полiетиленових труб зовнiшнiм дiаметром 50 мм |  | м | 8
Електрика
39 | Прокладання кабелiв перерiзом до 6 мм2 з вiнiловою, наiрiтовою та полiетиленовою оболонками з крiпленням накладними скобами |  | м | 70
40 | Прокладання труб гофрованих, дiаметр до 25 мм |  | м | 50
41 | Розетка штепсельна |  | шт | 1
42 | Вимикач автоматичний [автомат] одно-, дво-, триполюсний, що установлюється на конструкцiї на стiнi або колонi, струм до 25 А |  | шт | 1
43 | Свiтильник з люмiнесцентними лампами, що установлюється окремо, на штирях, кiлькiсть ламп у свiтильнику 1 |  | шт | 8
44 | Вимикач одноклавiшний заглибленого типу при схованiй проводцi |  | шт | 1
45 | Розбирання покриттiв пiдлог з керамiчних плиток |  | м2 | 15
46 | Демонтаж стяжок цементних товщиною 20 мм |  | м2 | 15
47 | Розбирання плит стельових в каркас стелі "Армстронг" |  | м2 | 15
48 | Розбирання каркасу підвісних стель "Армстронг" |  | м2 | 15
49 | Розбирання поверхонь стiн з керамiчних глазурованих плит з карнизними, плiнтусними i кутовими елементами в житлових будiвлях по цеглi та бетону |  | м2 | 60
51 | Демонтаж дверних коробок в кам'яних стiнах з вiдбиванням штукатурки в укосах |  | шт | 2
52 | Розбирання перегородок кабінок |  | м2 | 12.44
53 | Знімання дверних ламінованих дверних блоків |  | блок | 6
54 | Знімання умивальникiв одиночних |  | компл. | 1
55 | Знiмання унiтазiв, пiсуарiв |  | шт | 6
56 | Розбирання тумби під унітазами із цегли |  | м3 | 7
57 | Демонтаж трубопроводiв каналізації з труб дiаметром 110 мм |  | м | 7
58 | Демонтаж трубопроводiв водопостачання з труб дiаметром 50 мм |  | м | 8
Підлога
59 | Улаштування гiдроiзоляцiї обмазувальної бiтумною мастикою в один шар товщиною 2 мм |  | м2 | 19.5
61 | Улаштування стяжок легковирівнювальних з суміші Cerezit товщиною 5 мм |  | м2 | 15
63 | Улаштування покриттів з керамічних плиток на розчині із сухої клеючої суміші, кількість плиток в 1 м2 до 7 шт |  | м2 | 15
Стеля
64 | Улаштування каркасу підвісних стель "Армстронг" |  | м2 | 15
65 | Укладання плит стельових в каркас стелі "Армстронг" |  | м2 | 15
Стіни
66 | Просте штукатурення цементно-вапняним або цементним розчином по каменю i бетону стін вручну |  | м2 | 60
67 | Облицювання поверхонь стін керамiчними плитками на розчині із сухої клеючої суміші, число плиток в 1 м2 до 7 шт |  | м2 | 60
68 | Заповнення дверних прорiзiв готовими дверними блоками площею до 2 м2 з металопластику у кам'яних стiнах |  | м2 | 3.2
Відкоси
69 | Грунтування бетонних i обштукатурених поверхонь, перший шар |  | м2 | 1.2
70 | Грунтування бетонних i обштукатурених поверхонь, наступний шар |  | м2 | 1.2
71 | Обклеювання стiн скловолокнистою сіткою |  | м2 | 1.2
72 | Шпаклювання укосів мiнеральною шпаклiвкою "Cerezit" |  | м2 | 1.2
73 | Штукатурення плоских поверхонь вiконних та дверних укосiв по бетону та каменю |  | м2 | 3.6
74 | Полiпшене фарбування полiвiнiлацетатними водоемульсiйними сумiшами стiн, пiдготовлених пiд фарбування |  | м2 | 1.2
Перегородки кабінок
75 | Улаштування перегородок кабінок |  | м2 | 12.44 |  |  | встановлення
76 | Заповнення дверних прорізів ламінованими дверними блоками із застосуванням анкерів і монтажної піни, серія блоку ДГ-21-9 |  | блок | 6
Сантехніка
77 | Установлення умивальникiв одиночних з пiдведеннямю холодної i гарячої води |  | компл. | 2
78 | Установлення унiтазiв |  | компл. | 6
79 | Монтаж трубопроводiв каналізації з полiетиленових труб зовнiшнiм дiаметром 110 мм |  | м | 15
80 | Монтаж трубопроводiв водопостачання з полiетиленових труб зовнiшнiм дiаметром 50 мм |  | м | 10
Електрика
81 | Прокладання кабелiв перерiзом до 6 мм2 з вiнiловою, наiрiтовою та полiетиленовою оболонками з крiпленням накладними скобами |  | м | 70
82 | Прокладання труб гофрованих, дiаметр до 25 мм |  | м | 50
83 | Розетка штепсельна |  | шт | 1
84 | Вимикач автоматичний [автомат] одно-, дво-, триполюсний, що установлюється на конструкцiї на стiнi або колонi, струм до 25 А |  | шт | 1
85 | Свiтильник з люмiнесцентними лампами, що установлюється окремо, на штирях, кiлькiсть ламп у свiтильнику 1 |  | шт | 8
86 | Вимикач одноклавiшний заглибленого типу при схованiй проводцi |  | шт | 1
87 | Прокладання повiтроводiв з оцинкованої сталi класу Н [нормальнi] товщиною 0,5 мм, дiаметром до 200 мм на висотi вiд пiдлоги понад 3 м до 5 м |  | м2 | 25
88 | Установлення решіток |  | грати | 6
89 | Установлення вентиляторів |  | шт | 2
90 | Очищення примiщень вiд смiття |  | т | 9.8
91 | Навантаження смiття вручну |  | т | 9.8
92 | Перевезення сміття до 50 км |  | т | 9.8
0
[посада, підпис ( ініціали, прізвище)]
[посада, підпис ( ініціали, прізвище)]