## Лист1
ООО "Птицефабрика "Заречная"
Основные виды работ по реконструкции ветеринарной аптеки
№ п/п | Наименование работ и условий производства | Едца измерений | Кол-во
1 | 2 | 3 | 4
1 | Укладка полов из керамической плитки, после устройства бетонного подстилающего слоя толщиной 100 мм. | м² | 46.5
2 | Облицовка стен керамической плиткой | м² | 13.5
3 | Грунтовка, шпаклёвка стен | м² | 146.5
| Окраска стен маслянными составами | м² | 72.1
| Окраска стен клеевыми водными составами | м² | 74.4
4 | Отделка потолка пластиковыми панелями с устройством каркаса | м² | 46.5
5 | Утепление потолочного перекрытия мин.ватой толщиной 50 мм, после устройства пароизоляции | м² | 165
6 | Замена дверных деревяный блоков на пластиковые | шт | 8
7 | Закладка двкрных проёмов кирпичём на цементном растворе | м³ | 1.8
8 | Устройство канализации:
| а) прокладка канализационных труб Ø100 мм | м | 20
| б) прокладка канализационных труб Ø50 мм | м | 7
| в) установка унитаза | шт | 1
| г) установка раковины | шт | 2
| д) устройство септика с ж/б колец Ø 1500 мм | шт | 1
8 | Устройство водопроводной сети:
9 | а) внутренняя разводка | м | 18
| б)наружная разводка | м | 50
10 | Обустройство принудительной вытяжной вентиляции | м | 20