## Лист 1
Об'єми робіт
№ п/п | Найменування робіт і витрат | Одиниця виміру | Кількість | Примітка
1 | 2 | 3 | 4 | 5
1 | Розбирання покриттiв пiдлог з керамiчних плиток "Грес" | м2 | 26.96
2 | Улаштування стяжок самовирівнювальних з суміші Cerezit CN-69 товщиною 5 мм | м2 | 26.96
3 | Додавати або виключати на кожний 1 мм товщини стяжок самовирівнювальних з суміші Cerezit CN-69, до товщ. 20 мм | м2 | 26.96
4 | Улаштування першого шару обмазувальної гiдроiзоляцiї | м2 | 28.96
5 | Додавати на кожний наступний шар обмазувальної гiдроiзоляцiї | м2 | 28.96
6 | Улаштування покриттів з керамічних плиток на розчині із сухої клеючої суміші, кількість плиток в 1 м2 понад 7 до 12 шт | м2 | 26.96
7 | Улаштування плінтусів шириною 100 мм з керамiчних плиток розміром 30х30 см на розчині із сухої клеючої суміші | м2 | 2.566
8 | Герметизацiя покрівельним герметиком горизонтальних швiв | м шва | 45.5
9 | Очищення металевих конструкцiй вiд корозiї металевими щiтками | м2 | 41.1
10 | Фарбування металевих грат, рам, труб дiаметром менше 50 мм тощо бiлилом з додаванням колера за 2 рази | м2 | 41.1
11 | Очищення вручну стель балконів вiд вапняної фарби з землi та риштувань | м2 | 48.6
12 | Полiпшене штукатурення по сiтцi стелi балконів без улаштування каркаса | м2 | 48.6
13 | Шпаклювання стелі балконів пiд фарбування перхлорвiнiловими фарбами | м2 | 48.6
14 | Силiкатне фарбування стель балконів по пiдготовленiй поверхнi | м2 | 48.6
15 | Установлення перфорованих штукатурних кутиків на торці стін | м | 60.7
16 | Установлення та розбирання риштувань на колесах, висота риштувань до 16 м | м2 | 36
17 | Навантаження смiття вручну | т | 1.024