## 
Электромонтаж
1 | Монтаж встроенного щита на 36 модулей | шт | 2
2 | Монтаж дифференциального автомата на 20 А, 3-х фазного | шт | 1
3 | Монтаж дифференциального автомата на 16 А | шт | 15
4 | Монтаж автомата на 40А, 3-х фазного | шт | 1
5 | Монтаж автомата на 16А | шт | 4
6 | Монтаж автомата на 10А | шт | 7
7 | Монтаж ЗУБР на 40 А | шт | 3
8 | Прокладка силового кабеля, ВВгнгд 5х6 мм | м/п | 40
9 | Прокладка силового кабеля, ВВгнгд 5х2,5 мм | м/п | 30
10 | Прокладка силового кабеля, ВВгнгд 3х2,5 мм | м/п | 840
11 | Прокладка силового кабеля, ВВгнгд 3х1,5 мм | м/п | 600
12 | Прокладка Тв кабеля | м/п | 100
13 | Прокладка Интернет кабеля | м/п | 230
14 | Прокладка гофро-трубы, диам 16 мм | м/п | 1000
15 | Монтаж клипсы для гофры | шт | 2000
16 | Монтаж электровыводов, на 220 v | шт | 40
17 | Монтаж подрозетников в стенах | шт | 110
18 | Устройство штробы в стенах | м/п | 160
19 | Устройство отверстий в стене (для проходки кабеля через стену) | шт | 40
20 | Установка распаечной коробки в стенах из кирпича + распайка | шт | 25
21 | Монтаж кондиционера | шт | 3
22 | Подключение контроллера с-мы контроля протечки воды "Нептун" | шт. | 1
23 | Подключение датчиков, определяющих протечку воды | шт. | 3
24 | Монтаж фурнитуры розетки и выключателя | шт | 102
25 | Монтаж светильника подвесного | шт | 10
26 | Монтаж светильника накладного | шт. | 18
27 | Монтаж встроенных точечных светильников | шт | 71
28 | Монтаж светильников на шине | шт | 2
29 | Монтаж бра | шт. | 1
30 | Монтаж светильников на улице | шт | 7
31 | Монтаж трансформаторов для LED- ленты | шт | 9
32 | Монтаж LED-ленты | м/п | 40
33 | Заделка штроб после прокладки кабеля | м/п | 160
34 | Сборка мусора в мешки (по факту) | меш | 20