## Лист 1
ДЕФЕКТНИЙ АКТ
Об'єми робіт
№ п/п | Найменування робіт і витрат | Одиниця виміру | Кількість | Примітка
1 | 2 | 3 | 4 | 5
Розділ №1. Підлоги - заміна ламінату в кабінетах, 11-й поверх
каб. 1103, 1106, 1112, 1113, 1114, 1110, 1116, 1117, 1120, 1124, 1128
Стіни
8 | Очищення вручну внутрішніх поверхонь стін від олiйної, перхлорвiнiлової фарби | м2 | 81.62
9 | Фарбування ранiше пофарбованих стiн усерединi будiвлi водоемульсiйними сумiшами з розчищенням до 10% | м2 | 81.62
Розділ №6. каб. 315, 316
42 | Очищення вручну внутрішніх поверхонь стін від вапняної фарби | м2 | 56
43 | Очищення вручну внутрішніх поверхонь стель від вапняної фарби | м2 | 15
44 | Вiдбивання штукатурки по цеглi та бетону зi стiн та стель, площа вiдбивання в одному мiсцi до 5 м2 | м2 | 2.6
46 | Суцiльне вирiвнювання штукатурки стiн усерединi будiвлi цементно-вапняним розчином при товщинi накиду до 10 мм | м2 | 56
47 | Шпаклювання стiн мiнеральною шпаклiвкою "Cerezit" | м2 | 56
48 | Шпаклювання стель мiнеральною шпаклiвкою "Cerezit" | м2 | 15
49 | Полiпшене фарбування полiвiнiлацетатними водоемульсiйними сумiшами стель по штукатурцi | м2 | 15
50 | Полiпшене фарбування полiвiнiлацетатними водоемульсiйними сумiшами стiн по збiрних конструкцiях, пiдготовлених пiд фарбування | м2 | 56
51 | Фарбування олiйними сумiшами за 1 раз ранiше пофарбованих металевих поверхонь площею до 0,25 м2 [вiконних рам, сантехнiчного приладдя] | м2 | 1.5
52 | Ремонт вузьких дверних коробок в кам'яних стiнах iз знiманням полотен | шт | 1
Каб. 610
60 | Розбирання дерев'яних щитових перегородок | м2 | 1.8
61 | Ремонт штукатурки внутрiшнiх стiн по каменю та бетону ремонтною сумішшю, товщина шару 20 мм | м2 | 48.38
62 | Суцiльне вирiвнювання штукатурки стiн усерединi будiвлi полiмерцементним розчином при товщинi накиду до 10 мм | м2 | 48.38
63 | Суцiльна шпаклiвка ранiше поштукатурених поверхонь стін цементно-полiвiнiлацетатною сумiшшю | м2 | 48.38
64 | Безпіщане накриття поверхонь стель розчином із клейового гіпсу [типу "сатенгіпс"] товщиною шару 1,5 мм при нанесенні за 3 рази | м2 | 14.8
65 | Обклеювання шпалерами тисненими та щiльними | м2 | 48.38
66 | Полiпшене фарбування полiвiнiлацетатними водоемульсiйними сумiшами стiн по збiрних конструкцiях, пiдготовлених пiд фарбування | м2 | 48.38
67 | Полiпшене фарбування полiвiнiлацетатними водоемульсiйними сумiшами стель по штукатурцi | м2 | 14.8
Розділ №7. Вхідна група (заміна дверей вхідних з подвір'я)
80 | Забивання щiлин монтажною пiною, площа перерiзу щiлини 20 см2 | м | 10
81 | Ремонт штукатурки прямолiнiйних укосiв всерединi будiвлi по каменю та бетону цементно-вапняним розчином | м2 | 3.5
82 | Фарбування ранiше пофарбованих стiн усерединi будiвлi водоемульсiйними сумiшами з розчищенням до 10% | м2 | 17.4