## Лист1
№ |  | Одиниця | Кількість | Примітка
п/п | Найменування робіт і витрат | виміру
1 | 2 | 3 | 4 | 5
фасад в осях Ж-Ж*
1 | Ремонт штукатурки зовнiшнiх прямолiнiйних укосiв по каменю та бетону цементно-вапняним розчином з землi та риштувань | м2 | 70 | 100 | 7000
2 | Ремонт штукатурки гладких фасадiв по каменю та | м2 | 120 | 100 | 12000
бетону з землi та риштувань цементно-вапняним
розчином, площа до 20 м2, товщина шару 20 мм
3 | Ремонт водостiчних труб з землi або помостiв | м | 20 | 50 | 1000
4 | Полiпшене фарбування стiн та укосів | м2 | 880 | 60 | 52800
полiвiнiлацетатними водоемульсiйними сумiшами по штукатурцi
5 | Очищення металевих конструкцiй вiд корозiї | м2 | 68 | 80 | 5440
металевими щiтками
6 | Грунтування металевих поверхонь за один раз | м2 | 68
грунтовкою ГФ-021
7 | Фарбування металевих погрунтованих поверхонь | м2 | 68
емаллю ПФ-115 два раза
8 | Установлення і розбирання зовнішніх інвентарних | м2 вп | 810 |  | 41900 | 820грн/доба х 45 діб = 36900грн + 5000грн(доставка/вивіз) =41900грн
риштувань трубчастих висотою до 16 м для інших
оздоблювальних робіт
==================================
фасад в осях Ж-А*
9 | Розбирання цементнобетонних покриттiв | м3 | 9.2 | 100 | 920
10 | Розбирання покриттiв з дрiбнорозмiрних фiгурних | м2 | 24.55 | 50 | 1227.5
елементiв мощення [ФЭМ]
11 | Розбирання щебеневих покриттiв та основ | м3 | 3.375 | 50 | 168.75
12 | Розбирання бортових каменiв | м | 6.3 | 40 | 252
13 | Вiдбивання штукатурки по цеглi та бетону зi стiн та | м2 | 75 | 50 | 3750
стель, площа вiдбивання в одному мiсцi бiльше 5 м2
14 | Улаштування основ та покриттiв з пiщано-гравiйних | м2 | 33.75 | 100 | 3375
сумiшей оптимального гранулометричного складу
одношарових, товщиною 12 см
15 | Улаштування покриттiв з дрiбнорозмiрних фiгурних | м2 | 33.75 | 150 | 5062.5
елементiв мощення [ФЭМ]
16 | Установлення бортових каменiв бетонних i | м | 7 | 60 | 420
залiзобетонних при iнших видах покриттiв
17 | Полiпшене штукатурення по сiтцi стiн без улаштування каркаса | м2 | 75 | 120 | 9000
18 | Полiпшене фарбування стiн полiвiнiлацетатними | м2 | 75 | 50 | 3750
водоемульсiйними сумiшами по штукатурцi
19 | Очищення металевих конструкцiй огорожі вiд корозії металевими щiтками | м2 | 120 | 80 | 9600
20 | Грунтування металевих поверхонь за один раз | м2 | 120
грунтовкою ГФ-021 /гратчастих поверхонь/
21 | Фарбування металевих погрунтованих поверхонь | м2 | 120
емаллю ПФ-115 два раза /гратчастих поверхонь/
==================================
підпірна стіна ПС-1
22 | Розбирання пояскiв, сандрикiв, жолобiв, вiдливiв, звисiв тощо з листової сталi | м | 7 | 20 | 140
23 | Улаштування дрiбних покриттiв [брандмауери, парапети, звiси i т.п.] iз листової оцинкованої сталi | м2 | 7 | 50 | 350
24 | Улаштування засипки з пiску | м3 | 1 | 100 | 100
25 | Засипання вручну пазухи між парапетними стінами, | м3 | 1 | 100 | 100
група ґрунту 1, пісок
26 | Улаштування бетонних жолобів | м | 9 | 200 | 1800
=======================
Сходи СХ-1
27 | Розбирання облицювання стiн з гранiтних плит | м2 | 6.8 | 50 | 340
28 | Розбирання цегляниої основи сходів та бокової стіни | м3 | 0.75 | 1000 | 750
сходів
29 | Вiдбивання штукатурки по цеглi та бетону зi стiн та | м2 | 2.7 | 50 | 135
стель, площа вiдбивання в одному мiсцi бiльше 5 м2
30 | Улаштування бетонних фундаментiв об'ємом до 5 м3 | м3 | 0.41 | 1200 | 492
пiд сходи
31 | Укладання сходiв по готовiй основi з окремих східців гладких | м | 17.336 | 100 | 1733.6
32 | Облицювання східців гранітними плитами (раніше | м2 | 6.8 | 200 | 1360
демонтовані)
33 | Улаштування дрiбних покриттiв [брандмауери, парапети, звiси i т.п.] iз листової оцинкованої сталi | м2 | 1.3 | 50 | 65
34 | Полiпшене штукатурення по сiтцi стiн без улаштування каркаса | м2 | 3 | 150 | 450
35 | Полiпшене фарбування стiн полiвiнiлацетатними | м2 | 3 | 50 | 150
водоемульсiйними сумiшами по штукатурцi
36 | Очищення металевих конструкцiй огорожі вiд корозії металевими щiтками | м2 | 2.8 | 80 | 224
37 | Грунтування металевих поверхонь за один раз | м2 | 2.8
грунтовкою ГФ-021 /гратчастих поверхонь/
38 | Фарбування металевих погрунтованих поверхонь | м2 | 2.8
емаллю ПФ-115 два раза /гратчастих поверхонь/
=========================
Світловий приямок СП-1
39 | Виготовлення гратчастих конструкцiй [стояки, опори, ферми та iн.] | т | 0.02 |  | 400
40 | Монтаж дрiбних металоконструкцiй вагою до 0,1 т | т | 0.02
41 | Улаштування дрiбних покриттiв [брандмауери, парапети, звiси i т.п.] iз полікарбонату | м2 | 1.3 | 50 | 65
42 | Грунтування металевих поверхонь за один раз | м2 | 1.1
грунтовкою ГФ-021 /гратчастих поверхонь/
43 | Фарбування металевих погрунтованих поверхонь | м2 | 1.1 | 50 | 55
емаллю ПФ-115 два раза /гратчастих поверхонь/
=======================
ВХІДНА ГРУПА ВГ-1
44 | Розбирання покриттiв фальцевої покрiвлi | м2 | 22 | 50 | 1100
45 | Демонтаж дрiбних металоконструкцiй вагою до 0,1 т | т | 0.3
(покрівлі)
46 | Виготовлення гратчастих конструкцiй [стояки, опори, ферми та iн.] | т | 0.262 |  | 2000
46 | Монтаж дрiбних металоконструкцiй вагою до 0,1 т | т | 0.262
47 | Монтаж покрiвельного покриття з профiльованого листа при висотi будiвлi до 25 м | м2 | 22.2 | 100 | 2220
48 | Грунтування металевих поверхонь за один раз | м2 | 1.1
грунтовкою ГФ-021 /гратчастих поверхонь/
49 | Фарбування металевих погрунтованих поверхонь | м2 | 1.1 | 50 | 55
емаллю ПФ-115 два раза /гратчастих поверхонь/
=============================
Сходи СХ-2
50 | Розбирання облицювання стiн з гранiтних плит | м2 | 6.5 | 50 | 325
51 | Грунтування бетонних i обштукатурених поверхонь, | м2 | 6.5
перший шар
52 | Облицювання східців гранітними плитами (раніше | м2 | 6.5 | 200 | 1300
демонтовані)
53 | Навантаження смiття вручну | т | 37.763 |  | 16500
54 | Перевезення сміття до 15 км | т | 37.763
=============================
Ремонт відливів, влаштування козирків (в осях Ж-А*)
55 | Ремонт відливів | м2 | 9 | 50 | 450
56 | Виготовлення гратчастих конструкцій | т | 0.036 |  | 400
57 | Монтаж дрібних металоконструкцій вагою до 0,1 т | т | 0.036
58 | Улаштування крокв | м3 | 0.03 |  | 1000
59 | Улаштування лат | м2 | 3.4
60 | Грунтування металевих поверхонь за один раз | м2 | 1.1
грунтовкою ГФ-021 /гратчастих поверхонь/
61 | Фарбування металевих погрунтованих поверхонь | м2 | 1.1 | 50 | 55
емаллю ПФ-115 два раза /гратчастих поверхонь/
62 | Улаштування покриття з листової сталі | м2 | 12 | 100 | 1200
192980.35
Note on G19: ya: 820грн/доба х 30 діб = 24600грн + 5000грн(доставка/вивіз) =29600грн

## Лист2
№ |  | Одиниця | Кількість | Примітка
п/п | Найменування робіт і витрат | виміру
1 | 2 | 3 | 4 | 5
фасад в осях Ж-Ж*
1 | Ремонт штукатурки зовнiшнiх прямолiнiйних укосiв по каменю та бетону цементно-вапняним розчином з землi та риштувань | м2 | 70
2 | Ремонт штукатурки гладких фасадiв по каменю та | м2 | 120
бетону з землi та риштувань цементно-вапняним
розчином, площа до 20 м2, товщина шару 20 мм
3 | Ремонт водостiчних труб з землi або помостiв | м | 20
4 | Полiпшене фарбування стiн та укосів | м2 | 880
полiвiнiлацетатними водоемульсiйними сумiшами по штукатурцi
5 | Очищення металевих конструкцiй вiд корозiї | м2 | 68
металевими щiтками
6 | Грунтування металевих поверхонь за один раз | м2 | 68
грунтовкою ГФ-021
7 | Фарбування металевих погрунтованих поверхонь | м2 | 68
емаллю ПФ-115 два раза
8 | Установлення і розбирання зовнішніх інвентарних | м2 вп | 810
риштувань трубчастих висотою до 16 м для інших
оздоблювальних робіт
==================================
фасад в осях Ж-А*
9 | Розбирання цементнобетонних покриттiв | м3 | 9.2
10 | Розбирання покриттiв з дрiбнорозмiрних фiгурних | м2 | 24.55
елементiв мощення [ФЭМ]
11 | Розбирання щебеневих покриттiв та основ | м3 | 3.375
12 | Розбирання бортових каменiв | м | 6.3
13 | Вiдбивання штукатурки по цеглi та бетону зi стiн та | м2 | 75
стель, площа вiдбивання в одному мiсцi бiльше 5 м2
14 | Улаштування основ та покриттiв з пiщано-гравiйних | м2 | 33.75
сумiшей оптимального гранулометричного складу
одношарових, товщиною 12 см
15 | Улаштування покриттiв з дрiбнорозмiрних фiгурних | м2 | 33.75
елементiв мощення [ФЭМ]
16 | Установлення бортових каменiв бетонних i | м | 7
залiзобетонних при iнших видах покриттiв
17 | Полiпшене штукатурення по сiтцi стiн без улаштування каркаса | м2 | 75
18 | Полiпшене фарбування стiн полiвiнiлацетатними | м2 | 75
водоемульсiйними сумiшами по штукатурцi
19 | Очищення металевих конструкцiй огорожі вiд корозії металевими щiтками | м2 | 120
20 | Грунтування металевих поверхонь за один раз | м2 | 120
грунтовкою ГФ-021 /гратчастих поверхонь/
21 | Фарбування металевих погрунтованих поверхонь | м2 | 120
емаллю ПФ-115 два раза /гратчастих поверхонь/
==================================
підпірна стіна ПС-1
22 | Розбирання пояскiв, сандрикiв, жолобiв, вiдливiв, звисiв тощо з листової сталi | м | 7
23 | Улаштування дрiбних покриттiв [брандмауери, парапети, звiси i т.п.] iз листової оцинкованої сталi | м2 | 7
24 | Улаштування засипки з пiску | м3 | 1
25 | Засипання вручну пазухи між парапетними стінами, | м3 | 1
група ґрунту 1, пісок
26 | Улаштування бетонних жолобів | м | 9
=======================
Сходи СХ-1
27 | Розбирання облицювання стiн з гранiтних плит | м2 | 6.8
28 | Розбирання цегляниої основи сходів та бокової стіни | м3 | 0.75
сходів
29 | Вiдбивання штукатурки по цеглi та бетону зi стiн та | м2 | 2.7
стель, площа вiдбивання в одному мiсцi бiльше 5 м2
30 | Улаштування бетонних фундаментiв об'ємом до 5 м3 | м3 | 0.41
пiд сходи
31 | Укладання сходiв по готовiй основi з окремих східців гладких | м | 17.336
32 | Облицювання східців гранітними плитами (раніше | м2 | 6.8
демонтовані)
33 | Улаштування дрiбних покриттiв [брандмауери, парапети, звiси i т.п.] iз листової оцинкованої сталi | м2 | 1.3
34 | Полiпшене штукатурення по сiтцi стiн без улаштування каркаса | м2 | 3
35 | Полiпшене фарбування стiн полiвiнiлацетатними | м2 | 3
водоемульсiйними сумiшами по штукатурцi
36 | Очищення металевих конструкцiй огорожі вiд корозії металевими щiтками | м2 | 2.8
37 | Грунтування металевих поверхонь за один раз | м2 | 2.8
грунтовкою ГФ-021 /гратчастих поверхонь/
38 | Фарбування металевих погрунтованих поверхонь | м2 | 2.8
емаллю ПФ-115 два раза /гратчастих поверхонь/
=========================
Світловий приямок СП-1
39 | Виготовлення гратчастих конструкцiй [стояки, опори, ферми та iн.] | т | 0.02
40 | Монтаж дрiбних металоконструкцiй вагою до 0,1 т | т | 0.02
41 | Улаштування дрiбних покриттiв [брандмауери, парапети, звiси i т.п.] iз полікарбонату | м2 | 1.3
42 | Грунтування металевих поверхонь за один раз | м2 | 1.1
грунтовкою ГФ-021 /гратчастих поверхонь/
43 | Фарбування металевих погрунтованих поверхонь | м2 | 1.1
емаллю ПФ-115 два раза /гратчастих поверхонь/
=======================
ВХІДНА ГРУПА ВГ-1
44 | Розбирання покриттiв фальцевої покрiвлi | м2 | 22
45 | Демонтаж дрiбних металоконструкцiй вагою до 0,1 т | т | 0.3
(покрівлі)
46 | Виготовлення гратчастих конструкцiй [стояки, опори, ферми та iн.] | т | 0.262
46 | Монтаж дрiбних металоконструкцiй вагою до 0,1 т | т | 0.262
47 | Монтаж покрiвельного покриття з профiльованого листа при висотi будiвлi до 25 м | м2 | 22.2
48 | Грунтування металевих поверхонь за один раз | м2 | 1.1
грунтовкою ГФ-021 /гратчастих поверхонь/
49 | Фарбування металевих погрунтованих поверхонь | м2 | 1.1
емаллю ПФ-115 два раза /гратчастих поверхонь/
=============================
Сходи СХ-2
50 | Розбирання облицювання стiн з гранiтних плит | м2 | 6.5
51 | Грунтування бетонних i обштукатурених поверхонь, | м2 | 6.5
перший шар
52 | Облицювання східців гранітними плитами (раніше | м2 | 6.5
демонтовані)
=============================
Ремонт відливів, влаштування козирків (в осях Ж-А*)
55 | Ремонт відливів | м2 | 9
56 | Виготовлення гратчастих конструкцій | т | 0.036
57 | Монтаж дрібних металоконструкцій вагою до 0,1 т | т | 0.036
58 | Улаштування крокв | м3 | 0.03
59 | Улаштування лат | м2 | 3.4
60 | Грунтування металевих поверхонь за один раз | м2 | 1.1
грунтовкою ГФ-021 /гратчастих поверхонь/
61 | Фарбування металевих погрунтованих поверхонь | м2 | 1.1
емаллю ПФ-115 два раза /гратчастих поверхонь/
62 | Улаштування покриття з листової сталі | м2 | 12