## САНТЕХНІКА
САНТЕХНІКА
Об'єми робіт
№ п/п | Найменування робіт і витрат | Одиниця виміру | Кількість | Примітка
1 | 2 | 3 | 4 | 5
Розділ №4. Сантехнічні роботи
67 | Демонтаж розбірних пластинчастих теплообмінників, площа поверхні теплообміну пластини до 0.2 м2, загальна площа теплообміну до 5 м2 | агрегат | 1
68 | Демонтаж розбірних пластинчастих теплообмінників, площа поверхні теплообміну пластини до 0.2 м2, загальна площа теплообміну до 10 м2 | агрегат | 1
69 | Демонтаж розбірних пластинчастих теплообмінників, площа поверхні теплообміну пластини до 0.2 м2, загальна площа теплообміну до 20 м2 | агрегат | 1
70 | Очищення устаткування і конструкцій від отверділого шламу, ручне очищення, криволінійні поверхности | м2 | 59.375
71 | Ревізія, пластини з хромонікелевих сталей, площа поверхні теплообміну пластини до 0.2 м2, загальна площа теплообміну до 5 м2 | агрегат | 1
72 | Ревізія, пластини з хромонікелевих сталей, площа поверхні теплообміну пластини до 0.2 м2, загальна площа теплообміну до 10 м2 | агрегат | 1
73 | Ревізія, пластини з хромонікелевих сталей, площа поверхні теплообміну пластини до 0.2 м2, загальна площа теплообміну до 20 м2 | агрегат | 1
74 | Монтаж розбірних пластинчастих теплообмінників, площа поверхні теплообміну пластини до 0.2 м2, загальна площа теплообміну до 5 м2 | агрегат | 1
75 | Монтаж розбірних пластинчастих теплообмінників, площа поверхні теплообміну пластини до 0.2 м2, загальна площа теплообміну до 10 м2 | агрегат | 1
76 | Монтаж розбірних пластинчастих теплообмінників, площа поверхні теплообміну пластини до 0.2 м2, загальна площа теплообміну до 20 м2 | агрегат | 1
77 | Гідравлічне випробування теплообмінних апаратів, ємність апарата до 2м3, тиск випробування до 1,6 Мпа [16 кГс/см2] | випроб. | 3
78 | Демонтаж радiаторiв масою до 80 кг | шт | 4
79 | Установлення опалювальних радiаторiв чавунних | кВт | 4.164
80 | Демонтаж унiтазiв зi змивними бачками | к-т | 2
81 | Прочищення грязьовиків | шт | 2
82 | Установлення унiтазiв | к-т | 2
83 | Замiна окремих дiлянок водопроводу дiаметром понад 32 до 63 мм | м | 10
84 | Прочищення внутрiшньої каналiзацiйної мережi | м | 50