## Лист 1
№ п/п | Найменування робіт і витрат | Одиниця виміру | Кількість
Розділ №1. Кабінет директора
1 | Установлення захисних планок з ДСП (шир. 0,2м, L=2м) | м | 6
2 | Установлення захисних кутиків пластикових висотою 2 м | м | 8
3 | Прокладання кабель каналу | м | 4
4 | Затягування одного проводу перерiзом до 3х2,5 мм2 в електротехнiчний короб | м | 4
5 | Прокладання кабелю перерiзом до 6 мм2 | м | 10
6 | Кабель до 35 кВ, що прокладається по установлених конструкцiях i лотках з крiпленням на поворотах i в кiнцi траси, маса 1 м до 1 кг (UTP) | м | 14
7 | Кабель до 35 кВ, що прокладається по установлених конструкцiях i лотках з крiпленням на поворотах i в кiнцi траси, маса 1 м до 1 кг (телефон) | м | 14
8 | Установлення штепсельних розеток утопленого типу | шт | 6
9 | Демонтаж свiтильникiв для люмiнесцентних ламп | шт | 5
10 | Монтаж свiтильникiв для люмiнесцентних ламп, якi встановлюються в пiдвiсних стелях, кiлькiсть ламп понад 2 до 4 шт | шт | 5
11 | Обклеювання дверей полiвiнiлхлоридною декоративно- оздоблювальною самоклейною плiвкою | м2 | 2
Розділ №2. Коридор
12 | Фарбування олiйними сумiшами за 2 рази ранiше пофарбованих металевих поверхонь еваковиходу | м2 | 2
13 | Установлення захисних кутиків пластикових висотою 2 м | м | 18
14 | Шпаклювання стiн мiнеральною шпаклiвкою "Cerezit" (заробка тріщин) | м2 | 4
15 | Демонтаж вентиляторiв у приміщенні | шт | 1
16 | Установлення вентиляторiв у приміщенні | шт | 1
Розділ №3. Санвузол
17 | Прокладання кабель каналу | м | 2
18 | Затягування одного проводу перерiзом до 3х2,5 мм2 в електротехнiчний короб | м | 2
19 | Прокладання кабелю перерiзом до 6 мм2 на скобах | м | 5
20 | Демонтаж електричних сушок для рук | шт | 1
21 | Установлення електричних сушок для рук (перенесення) | шт | 1
Розділ №4. Серверна
22 | Демонтаж шлюз-бокса в перегородках | т | 0.25
23 | Зашивання отвору шлюз-боксу гiпсокартонними плитами [фальшстiни] по металевому каркасу | м2 | 1.28
Розділ №5. Зал №2
24 | Установлення захисних кутиків пластикових висотою 2 м | м | 8
25 | Установлення захисних планок з ДСП (шир. 0,2м, L=2м) | м | 6
26 | Прокладання кабель каналу | м | 9
27 | Затягування одного проводу перерiзом до 3х2,5 мм2 в електротехнiчний короб | м | 9
28 | Прокладання кабелю перерiзом до 6 мм2 | м | 30
29 | Кабель до 35 кВ, що прокладається по установлених конструкцiях i лотках з крiпленням на поворотах i в кiнцi траси, маса 1 м до 1 кг (UTP) | м | 45
30 | Кабель до 35 кВ, що прокладається по установлених конструкцiях i лотках з крiпленням на поворотах i в кiнцi траси, маса 1 м до 1 кг (телефон) | м | 45
31 | Установлення штепсельних розеток утопленого типу | шт | 18
Розділ №6. Фасад
32 | Установлення та розбирання зовнiшнiх металевих трубчастих iнвентарних риштувань, висота риштувань до 16 м | м2 | 52
33 | Грунтування стін, укосів фасадiв пiд фарбування з землi та риштувань | м2 | 33.5
34 | Фарбування силiкатними фарбами за 2 рази ранiше пофарбованих простих фасадiв по штукатурцi з землi та риштувань | м2 | 33.5
35 | Демонтаж брудозахисної решітки | грати | 1
36 | Установлення брудозахисної решітки | грати | 1
37 | Зніміння склопакету площею до 1 м2 | м2 | 0.85
38 | Склiння металевих рам склопакетами площею до 1 м2 | м2 | 0.85
39 | Обклеювання склянного тамбуру самоклейною тонованою плiвкою | м2 | 9.3
42 | Улаштування перегородок на металевому каркасі з обшивкою гіпсокартонними листами в один шар з ізоляцією (мінвата 100мм) | м2 | 32
43 | Встановлення анкерiв для крiплення | т | 0.01
44 | Встановлення шлюз-бокса | т | 0.25
45 | Безпіщане накриття поверхонь стін розчином із клейового гіпсу [типу "сатенгіпс"] товщиною шару 1 мм при нанесенні за 2 рази | м2 | 64
46 | Безпіщане накриття поверхонь стін розчином із клейового гіпсу [типу "сатенгіпс"], на кожний шар товщиною 0,5 мм додавати або вилучати | м2 | 64
47 | Облицювання стін декоративним каменем "лапша" з мармуру Antik | м2 | 7.1
48 | Прокладання кабель каналу | м | 3
49 | Затягування одного проводу перерiзом до 3х2,5 мм2 в електротехнiчний короб | м | 3
50 | Прокладання кабелю перерiзом до 6 мм2 | м | 10
51 | Кабель до 35 кВ, що прокладається по установлених конструкцiях i лотках з крiпленням на поворотах i в кiнцi траси, маса 1 м до 1 кг (UTP) | м | 15
52 | Кабель до 35 кВ, що прокладається по установлених конструкцiях i лотках з крiпленням на поворотах i в кiнцi траси, маса 1 м до 1 кг (телефон) | м | 15
53 | Установлення штепсельних розеток утопленого типу | шт | 6
54 | Заповнення дверних прорізів ламінованими дверними блоками із застосуванням анкерів і монтажної піни | блок | 2
Розділ №8. Загальні роботи
55 | Опорядження стін європанелями Egger H1277 Акація Лейкленд світла | м2 | 8.12
56 | Зняття із склянних перегородок самоклеючої плівки | м2 | 9.7
57 | Обклеювання склянних перегородок самоклейною плiвкою | м2 | 10
58 | Розбирання покриттiв пiдлог з керамiчних плиток | м2 | 3.6
59 | Улаштування покриттів з керамічних плиток на розчині із сухої клеючої суміші, кількість плиток в 1 м2 понад 7 до 12 шт | м2 | 3.6
60 | Прокладання підлового кабель каналу | м | 6
61 | Установлення міні колон СКС | шт | 5
62 | Прокладання кабель каналу | м | 6
63 | Затягування одного проводу перерiзом до 3х2,5 мм2 в електротехнiчний короб | м | 18
64 | Прокладання кабелю перерiзом до 6 мм2 | м | 80
65 | Кабель до 35 кВ, що прокладається по установлених конструкцiях i лотках з крiпленням на поворотах i в кiнцi траси, маса 1 м до 1 кг (UTP) | м | 82
66 | Кабель до 35 кВ, що прокладається по установлених конструкцiях i лотках з крiпленням на поворотах i в кiнцi траси, маса 1 м до 1 кг (телефон) | м | 82
67 | Установлення штепсельних розеток утопленого типу | шт | 12
68 | Полiпшене фарбування колером олiйним заповнень дверних прорiзiв по дереву | м2 | 8.1
69 | Демонтаж свiтильникiв для люмiнесцентних ламп | шт | 12
70 | Монтаж свiтильникiв для люмiнесцентних ламп, якi встановлюються в пiдвiсних стелях, кiлькiсть ламп понад 2 до 4 шт | шт | 12
71 | Монтаж люстри LED над робочими зонами | шт | 5
72 | Знімання стельових плит "Армстронг" | м2 | 12.8
73 | Укладання плит стельових в каркас стелі "Армстронг" | м2 | 12.8
74 | Демонтаж перегородок на металевому каркасі з обшивкою гіпсокартонними листами (біля терміналів) | м2 | 3
75 | Полiпшене фарбування полiвiнiлацетатними водоемульсiйними сумiшами стель по збiрних конструкцiях, пiдготовлених пiд фарбування | м2 | 58.7
76 | Фарбування ранiше пофарбованих стiн усерединi будiвлi водоемульсiйними сумiшами з розчищенням до 35% | м2 | 627
77 | Полiпшене фарбування полiвiнiлацетатними водоемульсiйними сумiшами укосів по збiрних конструкцiях, пiдготовлених пiд фарбування | м2 | 17.26
Подіум (3 шт)
78 | Виготовлення металевого подіуму | т | 0.0549
79 | Монтаж металевого подіуму | т | 0.0549
80 | Грунтування металевих поверхонь за один раз грунтовкою ГФ-021 | м2 | 1.3