## Смета №1
Додаток №1 до Договору будівельного підряду № ______ від "___"__________ 2019р.
Кошторисний розраунок №1
на демонтажні роботи у торговому приміщенні за адресою: м. Одеса
Дата складання: 5.08.2019
№ п/п | Наименование работ | Ед. изм | К-во | Цена, грн | Стоимость, грн | Наименование материалов | Ед.изм | К-во | Цена, грн | Стоимость, грн
Демонтажные работы
| Демонтаж потолка грильятто | м2 | 55.5 |  | 0
| Демонтаж ГК потолка | м2 | 98.3 |  | 0
| Демонтаж ОСБ покрытие 2ого этажа | м2 | 108.1 |  | 0
| Демонтаж металлических конструкций | м2 | 108.1 |  | 0
| Демонтаж ГК фальшстен | м2 | 36.3 |  | 0
| Демонтаж ГК фальшстен с нишами | м2 | 46 |  | 0
| Демонтаж ГК перегородок | м2 | 106.25 |  | 0
| Демонтаж ГК подиума | м2 | 7.2 |  | 0
| Демонтаж дверей | шт | 1 |  | 0
| Демонтаж металлических стоек | шт | 4 |  | 0
| Демонтаж металлической лестницы | м2 | 4.7 |  | 0
| Демонтаж деревянных стелажей | шт | 30 |  | 0
| Сумма по работам |  |  |  | 0 | Сумма по материалам |  |  |  | 0
Другие работы (погрузо-разгрузочные, уборка мусора)
| Навантаж-розвантаж.роботи та винос будівельного сміття та піднесення будматеріалів | люд/зм | 10 |  | 0
| Уборка после строительных работ | м2 | 165 |  | 0 | Мешки для мусора (по факту) | шт | 300 | 4.5 | 1350
| Вывоз мусора | маш. | 3 |  | 0
| Сумма по работам |  |  |  | 0 | Сумма по материалам |  |  |  | 1350
| Всего по работам, грн : |  |  |  | 0 | Всего по материалам, грн : |  |  |  | 1350
| Всего: | [8 empty] | 1350
| Транспортные расходы, 2% | [8 empty] | 27
| Расходные материалы 2% | [8 empty] | 27
| Административные расходы, 3% | [8 empty] | 0
| Всего по смете, грн : |  |  |  | 0 |  |  |  |  | 1404
| НДС, 20% |  |  |  | 0 |  |  |  |  | 280.8
| Всего по смете с НДС 20%, |  |  |  | 0 |  |  |  |  | 1684.8

## Смета №2
Кошторисний розрахунок №2
на будівельно-монтажні роботи у торговому приміщенні за адресою: м. Одеса
Дата складання: 08.2019
№ п/п | Наименование работ | Ед. изм | К-во | Цена, грн | Стоимость, грн | Наименование материалов | Ед.изм | К-во | Цена, грн | Стоимость, грн
Монтажные работы
1 | Сверление отверстий под болты в жб | шт | 24 |  | 0
2 | Изготовление метал-ций закладных деталей | тн | 0.1 |  | 0
3 | Монтаж металлоконструкций закладных деталей | тн | 0.1 |  | 0 | Анкер 10х100 | шт | 24 | 9.58 | 229.92
4 | Электродуговая обварка | мп | 3 |  | 0 | Электроды 4 мм | кг | 3 | 49.06 | 147.18
5 | Зачистка стыков сварных соединений | стык | 36 |  | 0 | Круг зачисний Power Flex 230x6.0x22.2 мм метал | шт | 5 | 68.05 | 340.25
6 | Устройство перегородок ГК (2 стороны) | м2 | 38.46 |  | 0 | Гипсокартон стеновой Plato 2500х1200х12,5 мм. | лист | 27 | 98.6 | 2662.2
[6 empty] | Профиль BauGut ARMOSTEEL UW 75/3 м... | шт | 8 | 72.65 | 581.2
[6 empty] | Профиль BauGut ARMOSTEEL CW 75/4 м... | шт | 30 | 108.4 | 3252
[6 empty] | Дюбель ударний гриб 6x40 мм 20 шт | уп | 10 | 34.4 | 344
[6 empty] | Саморіз по металу для гіпсокартону 3.5x25 мм 250 шт EXPERT FIX | уп | 6 | 45.5 | 273
[6 empty] | Саморіз зі свердлом по металу для гіпсокартону 3.5x9.5 мм 100 шт EXPERT FIX | уп | 2 | 24 | 48
7 | Устройство перегородок ГК (1 сторона) | м2 | 8.76 |  | 0 | Гипсокартон стеновой Plato 2500х1200х12,5 мм. | лист | 3 | 98.6 | 295.8
[6 empty] | Профиль BauGut ARMOSTEEL UW 75/3 м... | шт | 2 | 72.65 | 145.3
[6 empty] | Профиль BauGut ARMOSTEEL CW 75/4 м... | шт | 7 | 108.4 | 758.8
[6 empty] | Дюбель ударний гриб 6x40 мм 20 шт | уп | 2 | 34.4 | 68.8
[6 empty] | Саморіз по металу для гіпсокартону 3.5x25 мм 250 шт EXPERT FIX | уп | 1 | 45.5 | 45.5
[6 empty] | Саморіз зі свердлом по металу для гіпсокартону 3.5x9.5 мм 100 шт EXPERT FIX | уп | 1 | 24 | 24
8 | Устройство фальшстен ГК | м2 | 23.1 |  | 0 | Гипсокартон стеновой Plato 2500х1200х12,5 мм. | лист | 9 | 98.6 | 887.4
[6 empty] | Профіль BauGut ARMOSTEEL UD 27/3 м | шт | 4 | 35.55 | 142.2
[6 empty] | Профіль BauGut ARMOSTEEL CD 60/4 м | шт | 16 | 54.95 | 879.2
[6 empty] | Дюбель ударний гриб 6x40 мм 20 шт | уп | 6 | 34.4 | 206.4
[6 empty] | Саморіз по металу для гіпсокартону 3.5x25 мм 250 шт EXPERT FIX | уп | 2 | 45.5 | 91
[6 empty] | Саморіз зі свердлом по металу для гіпсокартону 3.5x9.5 мм 100 шт EXPERT FIX | уп | 1 | 24 | 24
9 | Дозашивка ГК перегородок (шаг 600 мм) | м2 | #N/A |  | #N/A | Гипсокартон стеновой Plato 2500х1200х12,5 мм. | лист | 12 | 98.6 | 1183.2
[6 empty] | Профиль BauGut ARMOSTEEL UW 75/3 м... | шт | 21 | 72.65 | 1525.65
[6 empty] | Профиль BauGut ARMOSTEEL CW 75/4 м... | шт | 19 | 108.4 | 2059.6
[6 empty] | Дюбель ударний гриб 6x40 мм 20 шт | уп | 9 | 34.4 | 309.6
[6 empty] | Саморіз по металу для гіпсокартону 3.5x25 мм 250 шт EXPERT FIX | уп | 2 | 45.5 | 91
[6 empty] | Саморіз зі свердлом по металу для гіпсокартону 3.5x9.5 мм 100 шт EXPERT FIX | уп | 1 | 24 | 24
10 | Формирование дверного проема | шт | 2 |  | 0 | Брус 50х50х3000 мм сосна импрегнир-ый. | мп | 10 | 12.09 | 120.9
[6 empty] | Профиль BauGut ARMOSTEEL CW 75/3 м... | шт | 4 | 81.3 | 325.2
11 | Устройство откосов ГК | мп | 10.2 |  | 0
12 | Заделка стыков ГКЛ стен | м2 | 62.7 |  | 0 | Шпаклівка для швів Knauf FUGENFULLER 25 кг | кг | 25 | 5.89 | 147.25
13 | Монтаж перфоугла | мп | 10.2 |  | 0 | Кутник перфорований алюмінієвий 3 м (40 мм х 0,3 мм) | шт | 4 | 18.3 | 73.2
14 | Грунтовка стен | м2 | 62.7 |  | 0 | Грунтовка глубокопроникающая Момент | л | 12.54 | 9.3 | 116.622
15 | Шпаклевка ГК стен и перегородок финиш | м2 | 62.7 |  | 0 | Шпаклевка BauGut Baugips-FINISH 25 кг | кг | 100 | 3.87 | 387
16 | Грунтовка откосов | мп | 10.2 |  | 0 | Грунтовка глубокопроникающая Момент | л | 0.408 | 9.3 | 3.7944
17 | Шпаклевка ГК откосов финиш | мп | 10.2 |  | 0
18 | Монтаж межкомнатных дверей | шт | 2 |  | 0 | Двери межкомнатные (поставка заказчка) | шт | 2 |  |  | отдельная статья
[6 empty] | Пена монтажная | шт | 2 | 115.37 | 230.74
19 | Монтаж ограждающей сетки | м2 | 9.1152 |  | 0 | Сітка рабиця 60х60х1,8мм оцинкована | рул | 12 | 367.25 | 4407
[6 empty] | Профиль BauGut ARMOSTEEL UW 50/3 м... | шт | 6 | 58.6 | 351.6
[6 empty] | Профиль BauGut ARMOSTEEL CW 50/3 м... | шт | 4 | 76.5 | 306
[6 empty] | Дюбель ударний гриб 6x40 мм 20 шт | уп | 1 | 34.4 | 34.4
[6 empty] | Саморіз зі свердлом по металу 5.5x25 мм 20 шт шоколад RAL 8017 EXPERT FIX | уп | 2 | 30.92 | 61.84
| Сумма по работам |  |  |  | #N/A | Сумма по материалам |  |  |  | 23204.7464
Отделочные работы
1 | Улаштування захисного покриття на вікна та двері | м2 | 60 |  | 0 | Пленка полиэтиленовая прозрачная 50 мк 150 см | м2 | 66 | 2.53 | 166.98
[6 empty] | Лента малярная | шт | 2 | 25 | 50
2 | Подготовка помещения под окраску (защита пола) | м2 | 146 |  | 0 | Пленка полиэтиленовая прозрачная 50 мк 150 см | м2 | 160.6 | 2.53 | 406.318
[6 empty] | Лента клейкая 48мм*100м | шт | 2 | 18.25 | 36.5
[6 empty] | Лента малярная | шт | 2 | 25 | 50
3 | Грунтовка стен перед облицовкой кирпичиком | м2 | 23 |  | 0 | Грунтовка глубокопроникающая Момент | л | 4.6 | 9.3 | 42.78
4 | Облицовка стены декоративным кирпичиком | м2 | 23 |  | 0 | Плитка гіпсова пряма Бостон класік 0.7 кв.м. (поставка замовника) | м2 | 24.5 | 134.35 | 3291.575
5 | Грунтовка стен под покраску | м2 | 237 |  | 0 | Грунтовка глубокопроникающая Момент | л | 47.4 | 9.3 | 440.82
6 | Окраска стен | м2 | 208 |  | 0 | Краска водоэмульсионная Granit 20 (Caparol) (поставка заказчика) | л | 55.5 | 117.3 | 6510.15
[6 empty] | Краска водоэмульсионная Laser 30 (Caparol) (поставка заказчика) | л | 6.9 | 297.22 | 2050.818
7 | Окраска фриза | м2 | 29 |  | 0 | Краска водоэмульсионная Granit 5 (Caparol) (поставка заказчика) | л | 8.7 | 107.77 | 937.599
8 | Грунтовка откосов под под покраску | мп | 10.2 |  | 0
9 | Окраска откосов | мп | 10.2 |  | 0
11 | Грунтовка потолка, ригелей, части короба с коммуникациями | м2 | 221 |  | 0 | Грунтовка глубокопроникающая Момент | л | 44.2 | 9.3 | 411.06
12 | Окраска потолка за 2 раза | м2 | 221 |  | 0 | Краска водоэмульсионная Granit 20 (Caparol) (поставка заказчика) | л | 66.3 | 117.3 | 7776.99
| Сумма по работам |  |  |  | 0 | Сумма по материалам |  |  |  | 22171.59
Другие работы (погрузо-разгрузочные, уборка мусора)
1 | Навантаж-розвантаж.роботи та винос будівельного сміття та піднесення будматеріалів | люд/зм | 3 |  | 0
2 | Уборка после строительных работ | м2 | 165 |  | 0 | Мешки для мусора (по факту) | шт | 20 | 4.5 | 90
3 | Вывоз мусора | маш. | 1 |  | 0
| Сумма по работам |  |  |  | 0 | Сумма по материалам |  |  |  | 90
| Всего по работам, грн : |  |  |  | #N/A | Всего по материалам, грн : |  |  |  | 45466.3364
| Всего | [8 empty] | #N/A
| Транспортные расходы, 2% | [8 empty] | 909.3267
| Расходные материалы 2% | [8 empty] | 909.3267
| Административные расходы, 3% | [8 empty] | #N/A
| Всего по смете , грн : | [8 empty] | #N/A
| НДС, 20% | [8 empty] | #N/A
| Всего по смете с НДС , грн : | [8 empty] | #N/A

## Смета №3
Кошторисний розрахунок №3
на улаштування підлоги у магазині «***» за адресою: м.Одеса
Дата складання: 5.08.2019
№ п/п | Наименование работ | Ед. изм | К-во | Цена, грн | Стоимость, грн | Наименование материалов | Ед.изм | К-во | Цена, грн | Стоимость, грн
1 | Восстановление стяжки до 20 мм 30% | м2 | 49.5 |  | 0 | Цемент М-400 25 кг | меш | 20 | 62.5 | 1250
[6 empty] | Пісок будівельний крупний 25 кг | меш | 30 | 20.83 | 624.9
2 | Обеспыливание и грунтовка пола | м2 | 165 |  | 0 | Грунтовка глубокопроникающая Момент | л | 16.5 | 9.3 | 153.45
3 | Укладка плитки на пол | м2 | 165 |  | 0 | Плитка ПІДЛОГА 607*607 1 СОРТ Hygge темно-сірий | м2 | 80.7 | 158.34 | 12778.038
[6 empty] | Плитка Грес 300х300мм | м2 | 21.06 | 76.67 | 1614.6702
[6 empty] | Клей для плитки Polimin П-14 25 кг | уп | 60 | 110.75 | 6645
[6 empty] | Фуга Ceresit CE 33 Plus 116 2 кг антрацит | кг | 42 | 42.08 | 1767.36
5 | Монтаж плинтуса пластикового | мп | 17.5 |  | 0 | Плинтус ПВХ черный 18х56x2500 мм | шт | 7 | 30.75 | 215.25
[6 empty] | Комплект уголков наружных | компл | 6 | 11.85 | 71.1
[6 empty] | Комплект уголков внутренних | компл | 2 | 11.85 | 23.7
[6 empty] | Комплект соединителей | компл | 2 | 11.25 | 22.5
[6 empty] | Комплект заглушек | компл | 9 | 11.25 | 101.25
| Сумма по работам |  |  |  | 0 | Сумма по материалам |  |  |  | 25267.2182
Другие работы (погрузо-разгрузочные, уборка мусора)
1 | Навантаж-розвантаж.роботи та винос будівельного сміття та піднесення будматеріалів | люд/зм | 2 |  | 0
| Сумма по работам |  |  |  | 0 | Сумма по материалам |  |  |  | 0
| Всего по работам |  |  |  | 0 | Всего по материалам |  |  |  | 25267.2182
| Всего: | [8 empty] | 25267.2182
| Транспортные расходы, 2% | [8 empty] | 505.3444
| Расходные материалы 2% | [8 empty] | 505.3444
| Административные расходы, 3% | [8 empty] | 0
| Всего по смете, грн : | [8 empty] | 26277.9069
| НДС, 20%: | [8 empty] | 5255.5814
| Всего по смете с НДС, 20%, грн: | [8 empty] | 31533.4883