## Лист 1
Форма №8
ЗАТВЕРДЖЕНО
( назва організації, що затверджує )
___________________
( посада, підпис, ініціали, прізвище )
“_____” ____________________________20__ р.
ДЕФЕКТНИЙ АКТ
На внутрішні електромонтажні роботи
Умови виконання робіт
Об'єми робіт
№ п/п | Найменування робіт і витрат |  | Одиниця виміру | Кількість | Примітка
1 | 2 |  | 3 | 4 | 5
Розділ. Ввідно-розподільчій пристрій (ВРУ)
1 | Монтаж пристрою та пiдключення кабелiв або проводiв зовнiшньої мережi до апаратiв та приладiв ввiдно- розподiльного пристрою ВРУ1-21-10 |  | пристрiй | 1
Розділ. ЩС (силовой щіт гарячого цеху)
2 | Щиток освiтлювальний, що установлюється розпiрними дюбелями на стiнi, маса щитка до 6 кг |  | шт | 1
Розділ. ЩСВ (силовой щіт вентиляції)
3 | Щиток освiтлювальний, що установлюється розпiрними дюбелями на стiнi, маса щитка до 6 кг |  | шт | 1
Розділ. Силові мережі та мережі освітлення
4 | Установлення вимикачiв заглибленого типу при схованiй проводцi одноклавiшних |  | 100шт | 0.23
5 | Установлення штепсельних розеток заглибленого типу при схованiй проводцi |  | 100шт | 0.56
6 | Монтаж свiтильникiв iз лампами розжарювання мiсцевого освiтлення |  | 100шт | 0.5
7 | Монтаж свiтильникiв для ламп розжарювання на кронштейнах |  | 100шт | 0.03
8 | Прокладання проводу при схованiй проводцi |  | 100м | 18.37
Розділ. Заземлення
9 | Розробка грунту вручну в траншеях глибиною до 2 м без крiплень з укосами, група грунтiв 2 |  | 100м3 | 0.315
10 | Заземлювач горизонтальний у траншеї зi сталi штабової, перерiз 160 мм2 |  | 100 м | 0.9
11 | Заземлювач вертикальний з круглої сталi дiаметром 12 мм |  | 10 шт | 1.1
12 | Провiдник заземлюючий вiдкрито по будiвельних основах з мiдного iзольованого проводу перерiзом 25 мм2 |  | 100 м | 0.1
13 | Засипка вручну траншей, пазух котлованiв i ям, група грунтiв 1 |  | 100м3 | 0.315
Склав __________________________________ посада, підпис, ініціали, прізвище
Перевірив __________________________________ посада, підпис, ініціали, прізвище