## Sheet1
№ п/п | Найменування робіт та витрат | Одиниця виміру | Кількість
1 | 2 | 3 | 4
Локальний кошторис 2-1-1 на Загально-будівельні роботи
Роздiл 1. Демонтажні роботи
1 | Демонтаж дверних коробок в кам'яних стiнах з вiдбиванням штукатурки в укосах | шт | 43
2 | Знiмання дверних полотен | м2 | 75.338
3 | Демонтаж вiконних коробок в кам'яних стiнах з вiдбиванням штукатурки в укосах | шт | 42
4 | Знiмання засклених вiконних рам | м2 | 160
5 | Заповнення прорiзiв скляними блоками при висотi поверху до 4 м (Демонтаж) | м2 | 3.2
6 | Розбирання стін і перегородок бетонних висотою до 3 м, товщиною до 100 мм (Демонтаж) | м3 | 1.6
7 | Розбирання кам'яної кладки простих стін із цегли | м3 | 2.5
8 | Розбирання дощатих покриттiв пiдлог | м2 | 420
9 | Розбирання кам'яної кладки простих стін із цегли (щитова) | м3 | 0.7
10 | Розбирання кам'яної кладки склепінь із цегли (ніша) | м3 | 5.8
11 | Розбирання облицювання стiн з керамiчних глазурованих плиток | м2 | 145
12 | Розбирання покриттiв пiдлог з керамiчних плиток | м2 | 100
13 | Розбирання стовпів та інших конструкцій із цегли прямокутних армованих при висоті поверху до 4 м (Демонтаж) | м3 | 0.75
14 | Відбивання штукатурки по цеглі та бетону зі стін та стель, площа відбивання в одному місці більше 5 м2 | м2 | 1640
15 | Розбирання прямої частини дерев'яних поручнів | м | 15
16 | Розбирання покриттiв пiдлог з керамiчних плиток (площадки та марші) | м2 | 40
Роздiл 2. Кладова, канцелярія
17 | Поліпшене штукатурення стін по сітці без улаштування каркасу | м2 | 212.3
18 | Шпаклювання стін мінеральною шпаклівкою Сеrеsіt | м2 | 212.3
19 | Полiпшене фарбування колером олiйним стiн по збiрних конструкцiях, пiдготовлених пiд фарбування | м2 | 19.1
20 | Полiпшене фарбування колером олiйним стiн по збiрних конструкцiях, пiдготовлених пiд фарбування | м2 | 78.5
21 | Полiпшене фарбування колером олiйним стiн по збiрних конструкцiях, пiдготовлених пiд фарбування | м2 | 114.7
22 | Очищення вручну внутрішніх поверхонь стель від вапняної фарби | м2 | 61
23 | Протравлення цементної штукатурки нейтралізуючим розчином | м2 | 61
24 | Улаштування каркасу підвісних стель "Армстронг" | м2 | 58.48
1 | 2 | 3 | 4
25 | Укладання плит стельових в каркас стелі "Армстронг" | м2 | 58.48
26 | Встановлення пiнополiстирольних бордюрiв: у примiщеннях, площею пiдлоги понад 20 м2 | п.м. | 67.2
Роздiл 3. Прасувальня
27 | Поліпшене штукатурення стін по сітці без улаштування каркасу | м2 | 99.5
28 | Шпаклювання стін мінеральною шпаклівкою Сеrеsіt | м2 | 99.5
29 | Полiпшене фарбування колером олiйним стiн по збiрних конструкцiях, пiдготовлених пiд фарбування | м2 | 8.6
30 | Полiпшене фарбування колером олiйним стiн по збiрних конструкцiях, пiдготовлених пiд фарбування | м2 | 40
31 | Полiпшене фарбування колером олiйним стiн по збiрних конструкцiях, пiдготовлених пiд фарбування | м2 | 50.9
32 | Очищення вручну внутрішніх поверхонь стель від вапняної фарби | м2 | 31.8
33 | Протравлення цементної штукатурки нейтралізуючим розчином | м2 | 31.8
34 | Улаштування каркасу однорівневих підвісних стель із металевих профілів | м2 | 31.8
35 | Опорядження стель пластиковими панелями шириною до 400 мм | м2 | 31.8
36 | Улаштування каркасу під облицювання стель сухою штукатуркою | м2 | -31.8
37 | Встановлення пiнополiстирольних бордюрiв: у примiщеннях, площею пiдлоги понад 20 м2 | п.м. | 34.2
Роздiл 4. Приміщення сушки
38 | Поліпшене штукатурення стін по сітці без улаштування каркасу | м2 | 106
39 | Шпаклювання стін мінеральною шпаклівкою Сеrеsіt | м2 | 106
40 | Полiпшене фарбування колером олiйним стiн по збiрних конструкцiях, пiдготовлених пiд фарбування | м2 | 9.6
41 | Полiпшене фарбування колером олiйним стiн по збiрних конструкцiях, пiдготовлених пiд фарбування | м2 | 37.2
42 | Полiпшене фарбування колером олiйним стiн по збiрних конструкцiях, пiдготовлених пiд фарбування | м2 | 59.2
43 | Очищення вручну внутрішніх поверхонь стель від вапняної фарби | м2 | 30.4
44 | Протравлення цементної штукатурки нейтралізуючим розчином | м2 | 30.4
45 | Шпаклювання стель мінеральною шпаклівкою Сеrеsіt | м2 | 30.4
46 | Просте фарбування полівінілацетатними водоемульсійними сумішами стель по штукатурці та збірних конструкціях, підготовлених під фарбування | м2 | 30.4
Роздiл 5. Кімнати
47 | Поліпшене штукатурення стін по сітці без улаштування каркасу | м2 | 307
48 | Шпаклювання стiн мiнеральною шпаклiвкою "Cerezit" | м2 | 307
49 | Полiпшене фарбування колером олiйним стiн по збiрних конструкцiях, пiдготовлених пiд фарбування | м2 | 62.7
50 | Полiпшене фарбування колером олiйним стiн по збiрних конструкцiях, пiдготовлених пiд фарбування | м2 | 227.5
51 | Полiпшене фарбування колером олiйним стiн по збiрних конструкцiях, пiдготовлених пiд фарбування | м2 | 325.1
52 | Улаштування обшивки стін гіпсокартонними плитами в два шари по металевому каркасу | м2 | 358.3
53 | Шпаклювання стiн мiнеральною шпаклiвкою "Cerezit" | м2 | 358.3
54 | Додавати на 1 мм зміни товщини шпаклівки до норм 15- 182-1, 15-182-2 | м2 | 358.3
1 | 2 | 3 | 4
55 | Улаштування плінтусів дерев'яних (ламінована торцова дошка по периметру) | м | 175
56 | Очищення вручну внутрішніх поверхонь стель від вапняної фарби | м2 | 512.9
57 | Протравлення цементної штукатурки нейтралізуючим розчином | м2 | 512.9
58 | Улаштування каркасу підвісних стель "Армстронг" | м2 | 489.5
59 | Укладання плит стельових в каркас стелі "Армстронг" | м2 | 489.5
60 | Встановлення пiнополiстирольних бордюрiв: у примiщеннях, площею пiдлоги понад 20 м2 | п.м. | 233
Роздiл 6. Коридор
61 | Поліпшене штукатурення стін по сітці без улаштування каркасу | м2 | 263.7
62 | Шпаклювання стiн мiнеральною шпаклiвкою "Cerezit" | м2 | 263.7
63 | Полiпшене фарбування колером олiйним стiн по збiрних конструкцiях, пiдготовлених пiд фарбування | м2 | 24.3
64 | Полiпшене фарбування колером олiйним стiн по збiрних конструкцiях, пiдготовлених пiд фарбування | м2 | 99.5
65 | Полiпшене фарбування колером олiйним стiн по збiрних конструкцiях, пiдготовлених пiд фарбування | м2 | 139.9
66 | Улаштування обшивки стін гіпсокартонними плитами в два шари по металевому каркасу | м2 | 147.7
67 | Шпаклювання стiн мiнеральною шпаклiвкою "Cerezit" | м2 | 147.7
68 | Додавати на 1 мм зміни товщини шпаклівки до норм 15- 182-1, 15-182-2 | м2 | 147.7
69 | Полiпшене фарбування колером олiйним стiн по збiрних конструкцiях, пiдготовлених пiд фарбування | м2 | 11.9
70 | Полiпшене фарбування колером олiйним стiн по збiрних конструкцiях, пiдготовлених пiд фарбування | м2 | 47.6
71 | Полiпшене фарбування колером олiйним стiн по збiрних конструкцiях, пiдготовлених пiд фарбування | м2 | 88.1
72 | Очищення вручну внутрішніх поверхонь стель від вапняної фарби | м2 | 218.4
73 | Протравлення цементної штукатурки нейтралізуючим розчином | м2 | 218.4
74 | Улаштування каркасу підвісних стель "Армстронг" | м2 | 210.48
75 | Укладання плит стельових в каркас стелі "Армстронг" | м2 | 210.48
76 | Встановлення пiнополiстирольних бордюрiв: у примiщеннях, площею пiдлоги понад 20 м2 | п.м. | 144
Роздiл 7. Санвузли, душові, приміщення для умивання, пральні
77 | Поліпшене штукатурення стін по сітці без улаштування каркасу | м2 | 322
78 | Шпаклювання стiн мiнеральною шпаклiвкою "Cerezit" | м2 | 322
79 | Заповнення дверних прорізів готовими дверними блоками площею більше 3 м2 з металлопластику у кам'яних стінах (перегородка санітарна) | м2 | 6
80 | Облицювання поверхонь стін керамічними плитками на розчині із сухої клеючої суміші, число плиток в 1 м2 понад 7 до 12 шт | м2 | 328
81 | Очищення вручну внутрішніх поверхонь стель від вапняної фарби | м2 | 101.7
82 | Протравлення цементної штукатурки нейтралізуючим розчином | м2 | 101.7
83 | Улаштування каркасу однорівневих підвісних стель із металевих профілів | м2 | 101.7
84 | Опорядження стель пластиковими панелями шириною до 400 мм | м2 | 101.7
85 | Улаштування каркасу під облицювання стель сухою штукатуркою | м2 | -101.7
1 | 2 | 3 | 4
86 | Встановлення пiнополiстирольних бордюрiв: у примiщеннях, площею пiдлоги понад 20 м2 | п.м. | 111
Роздiл 8. Сходова клітка
87 | Поліпшене штукатурення стін по сітці без улаштування каркасу | м2 | 134.5
88 | Шпаклювання стiн мiнеральною шпаклiвкою "Cerezit" | м2 | 134.5
89 | Полiпшене фарбування колером олiйним стiн по збiрних конструкцiях, пiдготовлених пiд фарбування | м2 | 8.6
90 | Полiпшене фарбування колером олiйним стiн по збiрних конструкцiях, пiдготовлених пiд фарбування | м2 | 40
91 | Полiпшене фарбування колером олiйним стiн по збiрних конструкцiях, пiдготовлених пiд фарбування | м2 | 50.9
92 | Установлення дерев'яних поручнів | м | 15
93 | Очищення вручну внутрішніх поверхонь стель від вапняної фарби | м2 | 19.33
94 | Протравлення цементної штукатурки нейтралізуючим розчином | м2 | 19.33
95 | Улаштування каркасу підвісних стель "Армстронг" | м2 | 19.33
96 | Укладання плит стельових в каркас стелі "Армстронг" | м2 | 19.33
97 | Встановлення пiнополiстирольних бордюрiв: у примiщеннях, площею пiдлоги понад 20 м2 | п.м. | 19.5
Роздiл 9. Внутрішнє оздоблення віконних/дверних укосів
98 | Облицювання укосів листами сухої штукатурки гіпсовими чи гіпсоволокнистими | м2 | 150
99 | Шпаклювання стiн мiнеральною шпаклiвкою "Cerezit" | м2 | 150
100 | Просте фарбування полівінілацетатними водоемульсійними сумішами стін по штукатурці та збірних конструкціях, підготовлених під фарбування | м2 | 150
Роздiл 10. Підлога
101 | Улаштування плінтусів полівінілхлоридних | м | 530
102 | Улаштування дощатих покриттів товщиною 36 мм площею понад 10 м2 | м2 | 420
103 | Улаштування під покриття підлоги основи із деревностружкових плит площею основи понад 20 м2 (в 2 шари) | м2 | 636.12
104 | Улаштування суцільної теплоізоляції та звукоізоляції з плит або матів мінераловатних або скловолокнистих (фольгований утеплювач) | м2 | 636.12
105 | Улаштування покриття з лінолеуму площею покриття понад 10 м2 | м2 | 636.12
106 | Улаштування цементної стяжки товщиною 20 мм по бетонній основі площею понад 20 м2 | м2 | 98.9
107 | На кожні 5 мм зміни товщини шару цементної стяжки додавати або виключати (до товщини 30мм) | м2 | 98.9
108 | Готування важких кладкових цементних розчинів, марка 150 | м3 | 3.04
109 | Улаштування покриттів з керамічних плиток на розчині із сухої клеючої суміші, кількість плиток в 1 м2 понад 7 до 12 шт | м2 | 98.9
110 | Улаштування під покриття підлоги основи із ЦСП площею основи понад 20 м2 (в 2 шари) | м2 | 218.37
111 | Улаштування суцільної теплоізоляції та звукоізоляції з плит або матів мінераловатних або скловолокнистих (фольгований утеплювач) | м2 | 218.37
112 | Улаштування покриття з лінолеуму площею покриття понад 10 м2 | м2 | 218.37
113 | Улаштування покриттів з керамічних плиток на розчині із сухої клеючої суміші, кількість плиток в 1 м2 понад 7 до 12 шт | м2 | 38.21