## Лист1
СМЕТА монтажных и отделочных работ жилого дома
город Киев, район Беличи
№ | Наименование работ | Ед.из. | Кол-во | Цена | Сумма
1 | Укладка клинкерной плитки 250х50 на цоколь дома с затиркой (цена с учетом предварительной подготовки/выравнивания поверхности цоколя: спил, штукатурка, сетка или стеродур) | мп | 14.4
2 | Укладка плитки 300х300 на террасу с затиркой | м2 | 6
3 | Ремонт/Замена отвалившейся плитки забора по участку | шт | 20
4 | Присвервливание стоек навеса на улице, замена планок в накрытии с заменой саморезов некоторых
5 | Утеплените перекрытия+парабарьер по деревянному перекрытию | м2 | 5
6 | Обшивка гипсокартоном потолка 2 этаж по готовой профильной конструкции (с выводом кабелей наружу) | м2 | 20
7 | Обшивка гипсокартоном потолка 1,2 этаж с каркасом из профеля (с выводом кабелей наружу) | м2 | 180
8 | Короб из гипсокартона (на потолке и по частям стен) с выводом кабелей наружу | мп | 30
9 | Установка крючков в ЖБ перекрытии | шт | 3
10 | Штроба в кирпичной стене 120х120 | мп | 3
11 | Монтаж дымохода камина в вентканале стены (в т.ч. Оголовок и растяжки) | мп | 8
12 | Монтаж стеродура по потолку с сеткой и клеем в гараже | м2 | 35
13 | Стяжка пола 3-6см с маяками, гараж | м2 | 35
14 | Штукатурка потолка по бетону на лестнице (старт и финишь) возможно и потолок гаража +30м2 | м2 | 8
15 | Штукатурка потолка по гипсокартону (старт и финишь) | м2 | 200
16 | Штукатурка гипс.коробов (старт и финишь) | мп | 30
17 | Штукатурка стен по газоблоку (старт и финишь) | м2 | 220
18 | Штукатурка откосов окон и дверей (старт и финишь) | мп | 80
19 | Укладка плитки по стенам 100-300х100-300 с затиркой швов и отверстиями под подрозетник где требуется | м2 | 90
20 | Укладка плитки по полу 200-500х200-500 с затиркой швов | м2 | 110
21 | Монтаж керамоплит ступенек (ступенька, капинос, подступенок) лестницы с затиркой швов | мп | 20
22 | Монтаж керамоплит на торец степенек (подгонка размеров, монтаж) лестницы с затиркой швов | мп | 5
23 | Монтаж багета (потолок-стена, стена-стена) с затиркой | мп | 80
24 | Наливной пол 2эт | м2 | 60
25 | Монтаж ламината с подложкой 2эт | м2 | 60
26 | Монтаж плинтуса (пол-стена: керамика, пластик, дерево) с затиркой швов | мп | 110
27 | Покраска потолка с багетами в 2 слоя с предварительной грунтовкой | м2 | 210
28 | Покраска коробов в 2 слоя с предварительной грунтовкой | мп | 30
29 | Покраска стен в 2 слоя с предварительной грунтовкой | м2 | 220
30 | Покраска откосов в 2 слоя с предварительной грунтовкой | мп | 80
31 | Монтаж перил по лестнице: балясины + перила (плюс перила по террасе и балкону коэф.0,8 = 20мп) | мп | 6
ИТОГО, гривен (оплата по факту окончания вида работ по помещению, участку)
Работы на период температур до -5гр.С по пунктам 1-13
Работы по пунктам 14-26 (обсуждаются за 1 неделю до окончания работ п.1-13, после пуска отопления)