## Annex 2. Electrical, IT
Annex 3
To the Technical Offer
As of __________
Electrical, IT Works and Materials
| Найменування робіт | Name of works | Unit | Quantity | Найменування матеріалів | Name of materials | Unit | Quantity | Note (fill this field if the replacement is proposed)
Classrooms, cabinets | Виготовлення отворів в стінах для прокладання кабелів електроживлення діам. до 50 мм | Openings in walls production for power supply cables laying, diamater up to 50 mm | шт. / pcs. | 14 | Витратні матеріали | Lowcost materials | к-т / set | 1
| Прокладання кабелів живлення напругою до 660 В | Laying of power cables up to 660 V | м.п. / r.m. | 400 | Кабель ВВГнгд 5х16 (ГОСТ) | VVGngd cable 5x16 (GOST) | м.п. / r.m. | 50
[5 empty] | Кабель ВВГнгд 5х2,5 (ГОСТ) | VVGngd cable 5х2,5 (GOST) | м.п. / r.m. | 150
[5 empty] | Кабель ВВГнгд 5х4 (ГОСТ) | VVGngd cable 5х4 (GOST) | м.п. / r.m. | 150
[5 empty] | Провід ПВ-3 16 мідний багатожильний гнучкий інсталяційний | PV-3 wire 16 copper stranded flexible installation | м.п. / r.m. | 50
[5 empty] | Стяжки кабельні пластикові білі 4,8 * 200 мм | Couplers cable plastic white 4,8 * 200 mm | шт. / pcs. | 20
[5 empty] | Дюбель цвях 6х40 гриб (100 ШТ) | Dowel nail 6x40 mushroom (100 PCS) | шт. / pcs. | 10
| Прокладання кабелів живлення напругою до 380 В | Laying of power cables up to 380 V | м.п. / r.m. | 250 | Кабель ВВГ нгд 3х4 Каблекс (Одеса) круглий | VVG cable ngd 3х4 Cablesx (Odessa) round | м.п. / r.m. | 250
[5 empty] | Гофротруба ПВХ 20мм | PVC corrugated pipe 20mm | м.п. / r.m. | 250
[5 empty] | Стяжки кабельні пластикові білі 4,8 * 200 мм | Couplers cable plastic white 4,8 * 200 mm | шт. / pcs. | 3
[5 empty] | Дюбель цвях 6х40 гриб (100 ШТ) | Dowel nail 6x40 mushroom (100 PCS) | шт. / pcs. | 3
| Прокладання кабелів живлення напругою до 220 В | Laying of power cables up to 220 V | м.п. / r.m. | 750 | Кабель ВВГнг-LS 3 * 2,5 Одескабель ГОСТ | VVGng-LS 3 * 2,5 cable GOST | м.п. / r.m. | 450
[5 empty] | Кабель ВВГнг-LS 3 * 1,5 Одескабель ГОСТ | Cable VVGng-LS 3 * 1,5 Odeskabel GOST | м.п. / r.m. | 300
[5 empty] | Гофротруба ПВХ 20мм | PVC corrugated pipe 20mm | м.п. / r.m. | 750
[5 empty] | Стяжки кабельні пластикові білі 4,8 * 200 мм | Couplers cable plastic white 4,8 * 200 mm | шт. / pcs. | 20
[5 empty] | Дюбель цвях 6х40 гриб (100 ШТ) | Dowel nail 6x40 mushroom (100 PCS) | шт. / pcs. | 15
| Виготовлення штрабів для прокладання кабелів | Walls chasing | м.п. / r.m. | 80 | Витратні матеріали | Lowcost materials | к-т / set | 4
| Демонтаж та відключення старих світильників | Old lamps dismantling and switching off | шт. / pcs. | 20 | Ізострічка 0,2 × 19 мм синя (20 м) e.tape.pro.20.blue, E.NEXT | Twist 0.2 × 19 mm blue (20 m) e.tape.pro.20.blue, E.NEXT | шт. / pcs. | 2
| Демонтаж старих труб-каналів ПП д25 | Old pipes and channels dismantling | м.п. / r.m. | 50 | Витратні матеріали | Lowcost materials | к-т / set | 6
| Монтаж та підключення світильників LED | LED lamps installation | шт. / pcs. | 29 | Світлодіодний LED світильник АЛЬФА 40 Вт 595х595мм 4000К 3600Lm | LED LED ALPHA lamp of 40 W 595x595mm 4000K 3600Lm | шт. / pcs. | 16
[5 empty] | Eglo 89768 Onja | Eglo 89768 She | шт. / pcs. | 2
[5 empty] | Led лампа Oasisled Е27 9Вт, груша | Oasisled E27 9W LED bulb, pear | шт. / pcs. | 2
[5 empty] | Світильник світлодіодній Expert Light XH-C28-380-S 28 Вт білий 4000 К | Lamp LED Expert Light XH-C28-380-S 28 W white 4000 K | шт. / pcs. | 11
| Монтаж та підключення світильників аварійного освітлення | Emergency lighting fixtures installation | шт. / pcs. | 3 | Світильник аварійний Ultralight UL-6660 | Emergency lamp Ultralight UL-6660 | шт. / pcs. | 3
| Монтаж та комутація розподільчих коробок | Junction boxes installation | шт. / pcs. | 38 | Розподільна коробка 100х100х50 Schneider Electric | Distribution box 100x100x50 Schneider Electric | шт. / pcs. | 38
[5 empty] | Ізострічка 0,2 × 19 мм синя (20 м) e.tape.pro.20.blue, E.NEXT | Twist 0.2 × 19 mm blue (20 m) e.tape.pro.20.blue, E.NEXT | шт. / pcs. | 100
| Монтаж та комутація розеток 220В | 220V sockets installation | шт. / pcs. | 62 | Розетка Schneider Electric Asfora із заземленням Біла (EPH2900121) | Schneider Electric Asfora socket with White grounding (EPH2900121) | шт. / pcs. | 62
[5 empty] | Подвійна рамка Schneider Electric Asfora горизонтальна Біла (EPH5800221) | Double Frame Schneider Electric Asfora Horizontal White (EPH5800221) | шт. / pcs. | 8
[5 empty] | Потрійна рамка Schneider Electric Asfora горизонтальна Біла (EPH5800321) | Triple Frame Schneider Electric Asfora Horizontal White (EPH5800321) | шт. / pcs. | 10
[5 empty] | Розетка накладної монтаж Schneider (Шнайдер) Asfora з заземленн. і з / шторками біла | Overhead socket mounting Schneider (Schneider) Asfora with grounding. and with / blinds white | шт. / pcs. | 4
| Монтаж та комутація вимикачів | Switches installation | шт. / pcs. | 10 | Вимикач 1-клавішній білий EPH0100121 серія Asfora, Schneider Electric | 1-key white switch EPH0100121 Asfora series, Schneider Electric | шт. / pcs. | 5
[5 empty] | 2-клавішний вимикач Schneider Electric Asfora 10A Білий (EPH0300121) | 2-key white switch Schneider Electric Asfora 10A (EPH0300121) | шт. / pcs. | 5
| Монтаж та комутація конвекторів електричних | Electric convectors installation | шт. / pcs. | 7 | Керамічна панель опалення LIFEX КОП400R (білий) | Ceramic heating panel LIFEX KOP400R (white) | шт. / pcs. | 3
[5 empty] | Інфрачервоний обігрівач керамічний LIFEX ТКП 1400 | Infrared heater ceramic LIFEX TKP 1400 | шт. / pcs. | 2
[5 empty] | Керамічна панель опалення LIFEX КОП800R (білий) | Ceramic heating panel LIFEX KOP800R (white) | шт. / pcs. | 2
| Монтаж та комутація Щитів електричних | Electrical Shields installation | шт. / pcs. | 3 | Щит металевий вбудований Sabaj RР-70 Z з замком 1 - 042 | Shield metal built-in Sabaj RR-70 Z with lock 1 - 042 | шт. / pcs. | 3
[5 empty] | Автоматичний вимикач Eaton (Moeller) PLНТ C-100A 20kA 248040 3-полюсний | Eaton (Moeller) PLNT C-100A 20kA 248040 3-pole circuit breaker | шт. / pcs. | 3
[5 empty] | Автоматичний вимикач Eaton (Moeller) PLНТ C-80A 20kA 248039 3-полюсний | Eaton (Moeller) circuit breaker PLNT C-80A 20kA 248039 3-pole | шт. / pcs. | 3
[5 empty] | Автоматичний вимикач C-40A PL-6 6кА 3-полюсний Eaton (Moeller) 286605 | Circuit-breaker C-40A PL-6 6kA 3-pole Eaton (Moeller) 286605 | шт. / pcs. | 3
[5 empty] | Автоматичний вимикач C-25A PL-6 6кА 3-полюсний Eaton (Moeller) 286603 | Circuit-breaker C-25A PL-6 6kA 3-pole Eaton (Moeller) 286603 | шт. / pcs. | 3
[5 empty] | Автоматичний вимикач 40 А С PL6-С40 / 1 6кА Eaton (Moeller) 1-полюсний 286537 | Circuit breaker 40 A C PL6-C40 / 1 6kA Eaton (Moeller) 1-pole 286537 | шт. / pcs. | 8
[5 empty] | Автоматичний вимикач 25 А С PL6-С25 / 1 6кА Eaton (Moeller) 1-полюсний 286535 | Circuit breaker 25 A C PL6-C25 / 1 6kA Eaton (Moeller) 1-pole 286535 | шт. / pcs. | 12
[5 empty] | Автоматичний вимикач 16 А С PL6-С16 / 1 6кА Eaton (Moeller) 1-полюсний 286533 | Circuit breaker 16 A C PL6-C16 / 1 6kA Eaton (Moeller) 1-pole 286533 | шт. / pcs. | 17
[5 empty] | Шина "0" на DIN-рейку в корпусі 4х15 груп IEK | Tire "0" on DIN rail in the housing 4x15 IEK groups | шт. / pcs. | 3
[5 empty] | Шини заземлення 10 x 15 мм (150А) | Earthing Tires 10 x 15 mm (150A) | шт. / pcs. | 3
| Монтаж установочних коробок | Moiunting boxes installation | шт. / pcs. | 72 | Коробка монтажна Schneider Electric для порожніх стін 68 x 45 мм (IMT35150) | Box assembly Schneider Electric for hollow walls 68 x 45 mm (IMT35150) | шт. / pcs. | 72
| Прокладання кабельних лотків | Cable trays laying | м.п. / r.m. | 20 | Кабельний лоток 25 * 40 | Cable tray 25 * 40 | м.п. / r.m. | 20
| Монтаж кріплення для проекторів | Mounting for projectors installation | шт. / pcs. | 1 | SMS Кріплення SMS Projector X CL F Mini 45mm | SMS Mount SMS Projector X CL F Mini 45mm | шт. / pcs. | 1
| Монтаж та комутація кабелів HDMI video | HDMI video cables laying | м.п. / r.m. | 30 | Кабель PowerPlant HDMI - HDMI, 1.5m 1.4V KD00AS1180 | PowerPlant HDMI Cable - HDMI, 1.5m 1.4V KD00AS1180 | шт. / pcs. | 2
[5 empty] | HDMI подовжувач EX11 50 м | HDMI EX11 Extender 50m | шт. / pcs. | 1
| Прокладання кабелів системи звуку-оповіщення | Sound-alert system cables laying | м.п. / r.m. | 50 | Акустичний кабель 2x0.75мм² CU Sound Star прозорий 100м | Acoustic cable 2x0.75mm² CU Sound Star transparent 100m | шт. / pcs. | 50
Shooting gallery | Прокладання кабелів живлення напругою до 220 В | Laying of power cables up to 220 V | м.п. / r.m. | 550 | Кабель ВВГнг-LS 3 * 2,5 Одескабель ГОСТ | VVGng-LS 3 * 2,5 cable GOST | м.п. / r.m. | 550
[5 empty] | Кабель ВВГнг-LS 3 * 1,5 Одескабель ГОСТ | Cable VVGng-LS 3 * 1,5 Odeskabel GOST | м.п. / r.m. | 50
[5 empty] | Металорукав 20мм | Metal sleeve 20mm | м.п. / r.m. | 200
[5 empty] | Стяжки кабельні пластикові білі 4,8 * 200 мм | Couplers cable plastic white 4,8 * 200 mm | шт. / pcs. | 10
[5 empty] | Дюбель цвях 6х40 гриб (100 ШТ) | Dowel nail 6x40 mushroom (100 PCS) | шт. / pcs. | 5
| Виготовлення штрабів для прокладання кабелів | Walls chasing | м.п. / r.m. | 30 | Витратні матеріали | Lowcost materials | к-т / set | 2
| Демонтаж та відключення старих світильників | Old lamps dismantling and switching off | шт. / pcs. | 10 | Ізострічка 0,2 × 19 мм синя (20 м) e.tape.pro.20.blue, E.NEXT | Twist 0.2 × 19 mm blue (20 m) e.tape.pro.20.blue, E.NEXT | шт. / pcs. | 1
| Демонтаж старих труб-каналів ПП д25 | Old pipes and channels dismantling | м.п. / r.m. | 50 | Витратні матеріали | Lowcost materials | к-т / set | 6
| Монтаж та підключення світильників LED-антивандал | LED vandal lamps installation | шт. / pcs. | 25 | Антивандальний Світильник 10W 6500K IP54 КОЛО | Anti-vandal lamp 10W 6500K IP54 RING | шт. / pcs. | 25
| Монтаж та підключення прожекторів мішені | Target floodlights installation | шт. / pcs. | 5 | Прожектор LEDVACE by OSRAM 20 вт | 20V LEDVACE Floodlight by OSRAM | шт. / pcs. | 5
| Монтаж та підключення світильників у підлогу для підсвічування мішені | Floor fixtures for target illumination installation | шт. / pcs. | 5 | Світильник Kanlux Gordo Led14 SMD-O | Kanlux Gordo Led14 SMD-O lamp | шт. / pcs. | 5
| Монтаж та підключення світильників аварійного освітлення | Emergency lighting fixtures installation | шт. / pcs. | 3 | Світильник аварійний Ultralight UL-6660 | Emergency lamp Ultralight UL-6660 | шт. / pcs. | 3
| Монтаж та комутація розподільчих коробок | Junction boxes installation | шт. / pcs. | 25 | Розподільна коробка 100х100х50 Schneider Electric | Distribution box 100x100x50 Schneider Electric | шт. / pcs. | 25
[5 empty] | Ізострічка 0,2 × 19 мм синя (20 м) e.tape.pro.20.blue, E.NEXT | Twist 0.2 × 19 mm blue (20 m) e.tape.pro.20.blue, E.NEXT | шт. / pcs. | 4
| Монтаж та комутація розеток 220В | 220V sockets installation | шт. / pcs. | 45 | Розетка Schneider Electric Asfora із заземленням Біла (EPH2900121) | Schneider Electric Asfora socket with White grounding (EPH2900121) | шт. / pcs. | 45
[5 empty] | Потрійна рамка Schneider Electric Asfora горизонтальна Біла (EPH5800321) | Schneider Electric Asfora Triple Frame Horizontal White (EPH5800321) | шт. / pcs. | 3
[5 empty] | Розетка накладного монтажу Schneider (Шнайдер) Asfora з заземленн. і з / шторками біла | Schneider (Schneider) Asfora overhead socket with earthing. and with / blinds white | шт. / pcs. | 32
| Монтаж та комутація вимикачів | Switches installation | шт. / pcs. | 10 | 2-клавішний вимикач Schneider Electric Asfora 10A Білий (EPH0300121) | 2-key white switch Schneider Electric Asfora 10A (EPH0300121) | шт. / pcs. | 10
| Монтаж та комутація конвекторів електричних | Electric convectors installation | шт. / pcs. | 4 | Інфрачервоний обігрівач керамічний LIFEX ТКП 1400 | Infrared heater ceramic LIFEX TKP 1400 | шт. / pcs. | 4
| Монтаж установочних коробок | Moiunting boxes installation | шт. / pcs. | 56 | Коробка монтажна Schneider Electric для пологих стін 68 x 45 мм (IMT35150) | Box mounting Schneider Electric for flat walls 68 x 45 mm (IMT35150) | шт. / pcs. | 56
| Прокладання металевих кабельних лотків з кришкою | Cable trays laying with cap | м.п. / r.m. | 150 | 150х35х3000 лоток ІЕК неперфорований кабельний | 150х35х3000 IEC tray non-perforated cable | м.п. / r.m. | 150
[5 empty] | Кришка лотка 150 ІЕК | Tray cover 150 IEC | м.п. / r.m. | 150
[5 empty] | Дюбель цвях 6х40 гриб (100 ШТ) | Dowel nail 6x40 mushroom (100 PCS) | шт. / pcs. | 4
| Монтаж и установка світлової сирени POLICE | POLICE light siren installation | к-т / set | 4 | Стробоскопи Federal signal S5-6 LED червоно / сині. 12В. Проблисковий маячок. | Stroboscopes Federal signal S5-6 LED red / blue. 12B. Flashing beacon. | к-т / set | 4
| Монтаж для підключення звукового супроводу сирени POLICE | POLICE sound siren installation | к-т / set | 1 | СИРЕНА 5 ТОН ПОЛІЦЕЙСЬКА ЗВУКОВИЙ СИГНАЛ Мегафон 100W ГУЧНА | MIRROR 5 TONE POLICE SOUND SIGNAL Megaphone 100W Loud | шт. / pcs. | 1
| Встановлення Блоку живлення для світло-звукового супроводу POLICE | POLICE Power Adapter installation | шт. / pcs. | 1 | Блок живлення Gapotgroup в металевому ящику 12В 20А 240Вт | Gapotgroup power supply unit in metal box 12V 20A 240W | шт. / pcs. | 1
Grounding | Монтаж заземлювача | Grounding conductor installation | м.п. / r.m. | 21 | G1415 Заземлювач мідний IGLA глибінь по 7 м | G1415 Ground copper IGLA depth of 7 m | шт. / pcs. | 3
| Монтаж заземлюючого проводу | Grounding wire installation | м.п. / r.m. | 50 | Провід ПВгн 3 - 16 мм 2 | PVC wire 3 - 16 mm 2 | м.п. / r.m. | 50
[5 empty] | Труба гофрована з поліпропілену 16 | Corrugated pipe made of polypropylene 16 | м.п. / r.m. | 50
| Виготовлення траншеї (земельні роботи) | Trenching | м.п. / r.m. | 20
| Підключення проводу зі смугою заземлювачів | Connecting the wire to the grounding strip | шт. / pcs. | 3
| Лабораторні виміри та виготовлення висновків | Laboratory measurements and production of conclusions | посл. | 1
IT | Монтаж комутаційних шаф вагою більше 5 кг | Installation of switch cabinets weighing more than 5 kg | шт. / pcs. | 1 | Настінна серверна шафа 18U, 600х600х876 мм (ш * г * в) | Wall server cabinet 18U, 600x600x876 mm (w * h * h) | шт. / pcs. | 1
| Прокладання інформаційних кабелів | Information cables laying | м.п. / r.m. | 915 | Кабель вита пара КПВНГ-HFЕ-ВП (200) 4 * 2 * 0,51 (FTP-CAT.5E LSFROH), 305 М | Cable twisted pair KPVNG-HFE-VP (200) 4 * 2 * 0.51 (FTP-CAT.5E LSFROH), 305 M | м.п. / r.m. | 915
[5 empty] | Ізострічка | Tape | шт. / pcs. | 2
[5 empty] | Хомут IEK 4,8х200мм нейлон (100шт) | IEK clamp 4.8x200mm nylon (100pcs) | шт. / pcs. | 1
| Монтаж та комутація розеток з обжимом | Mounting and switching of sockets with compression | шт. / pcs. | 10 | Розетка подвійна комп'ютерна Schneider Electric Asfora RJ45 5 категорія UTP Біла (EPH4400121) | Double socket computer Schneider Electric Asfora RJ45 5 category UTP White (EPH4400121) | шт. / pcs. | 10
[5 empty] | Подвійна рамка Schneider Electric Asfora горизонтальна Біла (EPH5800221) | Double Frame Schneider Electric Asfora Horizontal White (EPH5800221) | шт. / pcs. | 5
| Монтаж установочних коробок | Moiunting boxes installation | шт. / pcs. | 10 | Коробка установча під штукатурку, KP 67/3 | Installation box under plaster, KP 67/3 | шт. / pcs. | 3
| Монтаж, встановлення каналів та комутація розгалуджувальних пристроїв і розподільчих комутаційних панелей | Installation, installation of channels and switching of branching devices and switchgear panels | шт. / pcs. | 1 | ПАТЧ-ПАНЕЛЬ FTP, 24 ПОРТУ, 1U, КАТ.5Е, DUAL TYPE IDC, КОЛІР ЧОРНИЙ | FTP PATCH PANEL, 24 PORTS, 1U, CAT.5E, DUAL TYPE IDC, COLOR BLACK | шт. / pcs. | 1
[5 empty] | Ізострічка | Tape | шт. / pcs. | 1
[5 empty] | Хомут IEK 4,8х200мм нейлон (100шт) | IEK clamp 4.8x200mm nylon (100pcs) | шт. / pcs. | 1
| Прокладання оптичного патчкорду по столбам з використанням спец-засобів | Optical patchcord laying on columns using special means | м.п. / r.m. | 1000 | Патчкорд оптичний SC / UPC-SC / UPC ОКТ-Д (1,0) 1Е 500 м | Patchcord optical SC / UPC-SC / UPC OKT-D (1,0) 1E 500 m | шт. / pcs. | 2
| Монтаж та установка медіаконверторів | Media converters installation | шт. / pcs. | 2 | Медиаконвертер D-Link DMC-920T | D-Link DMC-920T Media Converter | шт. / pcs. | 2
| Монтаж та підключення Вай Фай радіомосту | Wi-Fi radio bridge installation | к-т / set. | 1 | Ubiquiti PrismStation 5AC (PS-5AC) Антенна система міст 5ГГц посилення до 14dBi 802.11ас | Ubiquiti PrismStation 5AC (PS-5AC) Antenna Bridge 5GHz Gain Up to 14dBi 802.11as | шт. / pcs. | 2
[5 empty] | Гермобокс ГБ-550-2U | Germbox Box GB-550-2U | шт. / pcs. | 1
[5 empty] | Колодка електрична 3-тя | Pads electrical 3rd | шт. / pcs. | 2
Video | Прокладання кабельних лотків | Cable trays laying | м.п. / r.m. | 36 | Кабельний лоток 25 * 40 | Cable tray 25 * 40 | м.п. / r.m. | 20
| Прокладання мережевих кабелів відеосигналу з живленням Poe | Poe Network Video Cables laying | м.п. / r.m. | 610 | Хомут IEK 4,8х200мм нейлон (100шт) | IEK clamp 4.8x200mm nylon (100pcs) | шт. / pcs. | 4
[5 empty] | Кабель вита пара КПВНГ-HFЕ-ВП (200) 4 * 2 * 0,51 (FTP-CAT.5E LSFROH), 305 М | Cable twisted pair KPVNG-HFE-VP (200) 4 * 2 * 0.51 (FTP-CAT.5E LSFROH), 305 M | к-т / set | 2
| Монтаж, встановлення каналів та комутація розгалуджувальних пристроїв і розподільчих комутаційних панелей | Branching devices and switchgear panels installation | шт. / pcs. | 1 | ПАТЧ-ПАНЕЛЬ FTP, 24 ПОРТУ, 1U, КАТ.5Е, DUAL TYPE IDC, КОЛІР ЧОРНИЙ | FTP PATCH PANEL, 24 PORTS, 1U, CAT.5E, DUAL TYPE IDC, COLOR BLACK | шт. / pcs. | 1
| Прокладання кабелів відеосигналу з живленням ANALOG FULL HD | ANALOG FULL HD video cable routing | м.п. / r.m. | 250 | Хомут IEK 4,8х200мм нейлон (100шт) | IEK clamp 4.8x200mm nylon (100pcs) | шт. / pcs. | 3
[5 empty] | Комбінований кабель для відеоспостереження FinMark F690BVcu-2x0.75 | FinMark F690BVcu-2x0.75 Combined CCTV Cable | м.п. / r.m. | 250
| Монтаж кронштейнів ТВ нагляду за мішенями | TV brackets installation | шт. / pcs. | 5 | Стельовий кронштейн KSL CM02-B | KSL CM02-B ceiling bracket | шт. / pcs. | 5
Security | Монтаж ППК | Control panel installation | шт. / pcs. | 1 | ППК ОРІОН NOVA 4 | PPC ORION NOVA 4 | шт. / pcs. | 1
|  |  | шт. / pcs. | 1 | АКБ 12В, 7Ач | Battery 12V, 7Ah | шт. / pcs. | 1
| Монтаж клавіатури | Keyboard installation | шт. / pcs. | 1 | Клаіатура K-LED4 | K-LED4 keyboard | шт. / pcs. | 1
| Монтаж сирени | Siren installation | шт. / pcs. | 1 | Сирена Тірас ОСЗ Джміль | Siren Tiras NEO Bumblebee | шт. / pcs. | 1
| Монтаж Датчиків | Sensors installation | шт. / pcs. | 3 | Датчик LC-100 | LC-100 sensor | шт. / pcs. | 1
[5 empty] | Датчик SM-35 | SM-35 sensor | шт. / pcs. | 2
| Прокладка кабелю, кабель каналу | Cable laying, channel cable | м.п. / r.m. | 90 | Кабель негорючий ПСВВнг (J-YY-U) 6х0,4 | Non-combustible cable PSVVng (J-YY-U) 6x0,4 | м.п. / r.m. | 50
[5 empty] | Кабель ШВВП 2х0,75 | ShVVP cable 2х0,75 | м.п. / r.m. | 15
[5 empty] | Кабельканал 10х15 | 10x15 cable channel | м.п. / r.m. | 10
[5 empty] | Кабель FTP | FTP cable | м.п. / r.m. | 15
[5 empty] | Кріплення Ялинка | Fir-tree mount | к-т / set | 1
[5 empty] | Дюбель / саморіз 6 * 30 (100 шт) | Expansion bolt shield / self-tapping screw 6 * 30 (100 pcs) | к-т / set | 1
SCAS | Прокладка кабелю | Cable laying | м.п. / r.m. | 50 | Кабель F / UTP FR Cat 5 | F / UTP FR Cat 5 cable | м.п. / r.m. | 50
| Прокладка кабелю | Cable laying | м.п. / r.m. | 50 | Кабель КОВС 2х1,5 мм2 | KOVS cable 2х1,5 mm2 | м.п. / r.m. | 50
| Прокладання кабелів живлення напругою до 220 В | Laying of power cables up to 220 V | м.п. / r.m. | 30 | КАБЕЛЬ ВВГНГ-LS 3 * 1,5 ОДЕСКАБЕЛЬ ГОСТ | CABLE VVGNG-LS 3 * 1.5 ODESCABLE GUEST | м.п. / r.m. | 30
| Виготовлення штрабів для прокладання кабелів | Walls chasing | м.п. / r.m. | 10
| Монтаж, встановлення та програмування інформаційного табло | Information board installation and programing | шт. / pcs. | 1 | Світлодіодна інформаційна ЛЕД ПАНЕЛЬ 24CT15-72 | LED LED PANEL 24CT15-72 | шт. / pcs. | 1
| Монтаж та комутація вімикачів | Switches installation | шт. / pcs. | 1 | Schneider ElectricВімікач 1-клавішній Asfora, (білий) EPH0100121 | Schneider Electric Asfora 1-key switch (white) EPH0100121 | шт. / pcs. | 1
| Монтаж установчих коробок | Mounting boxes installation | шт. / pcs. | 1 | Коробка установча під штукатурку, KP 67/3 | Installation box under plaster, KP 67/3 | шт. / pcs. | 1
Fire Alarm | Монтаж та налагодження ППК | Control panel installation and adjustment | шт. / pcs. | 1 | ППК Тірас 4П1 | PPC Tiras 4P1 | шт. / pcs. | 1
[5 empty] | Акумулятор до UPS 12V 18Ah X-DIGITAL SP12-18 | Battery for UPS 12V 18Ah X-DIGITAL SP12-18 | шт. / pcs. | 1
[5 empty] | Модуль цифрового GSM-автодозвону МЦА-GSM.4 | MCA-GSM digital dial-up module.4 | шт. / pcs. | 1
| Монтаж ОСЗ-12 | OZZ-12 installation | шт. / pcs. | 1 | Табло вихід ОСЗ-12 | OZZ-12 output board | шт. / pcs. | 1
| Монтаж SRP-1 | SRP-1 installation | шт. / pcs. | 2 | SRP-1 сповіщ.ручній пожеж. | SRP-1 manual fire notification. | шт. / pcs. | 2
| Монтаж сповіщувачів димних | Smoke detectors installation | шт. / pcs. | 6 | Оповіщувач СПД 3 | SPD Announcer 3 | шт. / pcs. | 6
| Монтаж сповіщувачів теплових | Thermal detectors installation | шт. / pcs. | 12 | Оповіщувач ТПТ-2 | Announcer TPT-2 | шт. / pcs. | 12
| Прокладка кабелю, кабель каналу | Cable laying, channel cable | м.п. / r.m. | 342 | Кабель JE-H (St) H FE180 / E30 1x2x0,8 | JE-H (St) H FE180 / E30 1x2x0,8 cable | м.п. / r.m. | 20
[5 empty] | Кабель JE-H (St) H FE180 / E30 2x2x0,8 | JE-H (St) H FE180 / E30 2x2x0,8 cable | м.п. / r.m. | 20
[5 empty] | Кабель негорючий пожежний ПСВВнг (J-YY-U) 6х0,4 | Fire-extinguishing cable PSVVng (J-YY-U) 6x0,4 | м.п. / r.m. | 200
| Монтаж сирена Тірас ОСЗ Джміль | Tiras NEO Bumblebee siren installation | шт. / pcs. | 1 | Сирена Тірас ОСЗ Джміль | Siren Tiras NEO Bumblebee | шт. / pcs. | 1
[5 empty] | Кріплення Ялинка | Fir-tree mount | к-т / set | 4
[5 empty] | Дюбель / саморіз 6 * 30 (100 шт) | Expansion bolt shield / self-tapping screw 6 * 30 (100 pcs) | к-т / set | 2
[5 empty] | Кабельканал 25х16 | Cable TV 25x16 | м.п. / r.m. | 2
[5 empty] | Кабельканал 10х15 | 10x15 cable channel | м.п. / r.m. | 100
| Розробка проекту (по факту), з реєстрацію в МНС | Development of the project (in fact), registration with the Ministry of Emergencies | шт. / pcs. | 1