## Стройработы
Объект: Бункер
№ | Наименование Работ | Ед. изм. | Кол-во | Цена, грн. | Сумма, грн
1 | Выполнение стен фундаментных 200 мм. Заливка из миксера. Опалубка строительной организации | м.куб | 10
2 | Выполение перекрытия монолитного 200мм. Заливка из миксера. Опалубка строительной организации | м.куб | 3
3 | Выполнение гидроизоляции стен и перекрытия | м.кв. | 67
4 | Обратная засыпка до уровня перекрытия с проливкой водой или уплотнением послойно | м.куб | 61
5 | Такелажные работы (разгрузка, погрузка). | чел/час | 5
Итого по разделу:
!!! В стоимость работ по заливке бетона включить: (а) устройство армокаркаса (сетка из арматуры 10 мм,
с ячейкой 300х300 мм на стенах и 200х200 мм на перекрытии); (б) аренду, установку и снятие опалубки.
!!! Работы по п. 4 предусматривают послойную засыпку грунта с трамбовкой (слои по 50 см) котлована,
вокруг построенного погреба, до уровня верха плиты-перекрытия (высота 3 м), общий объём 61 куб.м.
!!! Гидроизоляция рубероидом на битумной мастике по внешней стороне погреба
№ | Наименование Материалов | Ед. изм. | Кол-во | Цена, грн. | Сумма, грн
2 | Бетон класу С20/25 (фундамент) | м.куб. | 13
8 | Расходные материалы (перчатки, отрезные диски, всё остальное есть) | поз. | 1
9 | Транспортные расходы (доставка опалубки и бетона) | поз. | 1
Итого по разделу:
!!! Все прочие материалы (арматура, проволока, рубероид, мастика, расходники и т.д.) уже куплены
!!! Покупать бетон только у надёжного поставщика.
!!! ЕСТЬ ДОПОЛНИТЕЛЬНЫЕ РАБОТЫ (ДОВОЛЬНО МНОГО), НО ЭТО ДЛЯ ОТДЕЛЬНОГО
РАЗГОВОРА, И НУЖНО СМОТРЕТЬ И ОБСУЖДАТЬ НА МЕСТЕ