## Sheet1
Найменування робiт і витрат | Одиниця виміру | Кількість | Ціна | Сума
Розбирання покриттів покрівлі з рулонних матеріалів в 1-3 шари | м2 | 450 |  | 0
Розбирання цементноі вирівнювальної стяжки | м2 | 450
Розбирання ізоляції з мінеральної вати | м3 | 45
Навантаження сміття вручну | т | 100.132
Улаштування прокладноі пароізоляціі в один шар поліетиленовою плівкою | м2 | 450
Утеплення покриттів плитами із мінеральноі вати товщ.100 мм насухо | м2 | 450
Улаштування прокладноі гідроізоляціі в один шар поліетиленовою плівкою | м2 | 450
Улаштування цементноі вирівнювальної стяжки | м2 | 450
Армування стяжки дротяною сіткою | м2 | 450
Улаштування покрівель з рулонних матеріалів, що направляються, із застосуванням газопламеневих пальників, в два шари | м2 | 450
Улаштування примикань висотою 400 мм з рулонних покрівельних матеріалів до бетонних стін і парапетів із застосуванням газопламеневих пальників, з улаштуванням фартуха з оцинкованоі сталі | м | 300
Установлення аераторів покрівельних | шт | 20
Очищення поверхонь щітками (існуючий профлист) | м2 | 450
Знепилювання металевих поверхонь | м2 | 450
Фарбування металевих поверхонь емаллю ХВ-785 | м2 | 450
Улаштування каркасу підвісних стель "Грильято" | м2 | 450
Знімання шпалер простих та поліпшених | м2 | 300
Демонтаж опоряджених стін пластиковими панелями | м2 | 130
Улаштування перегородок на металевому однорядному каркасі з обшивкою гіпсокартонними листами або гіпсоволокнистими плитами в один шар з ізоляцією у житлових і громадських будівлях | м2 | 101
Шпаклювання стін мінеральною шпаклівкою "Ceresit" | м2 | 697
Поліпшене фарбування полівінілацетатними водоемульсійними сумішами стін по збірних конструкціях, підготовлених під фарбування | м2 | 697
Улаштування обшивки укосів гіпсокартонними і гіпсоволокнистими листами з кріпленням на клеі | мп | 54
Розбирання покриттів підлог з ковреліну | м2 | 300
Розбирання полівінілхлоридних плінтусів | м | 200
Розбирання покриттів підлог з деревностружкових плит в один шар | м2 | 300
Улаштування цементної стяжки товщиною 20 мм по бетонній основі площею до 20 м2 | м2 | 150
Улаштування стяжок самовирівнювальних з суміші Ceresit СН-69 товщиною 5 мм | м2 | 300
Улаштування покриттів з керамічних плиток на розчині із сухоі клеючоі суміші, кількість плиток в 1 м2 до 7 шт | м2 | 415
Улаштування плінтусів шириною 50 мм з керамічних плиток розміром 30*30 см на розчині із сухоі клеючоі суміші | м2 | 35.7
Фарбування металевих поверхонь емаллю ХВ-785/балки | м2 | 84
Розбирання покриттів підлог з керамічних плиток | м2 | 60
Розбирання облицювання стін з керамічних глазурованих плиток | м2 | 240
Демонтаж плінтусів з плиток керамічних | м | 90
Демонтаж плит стельових в каркас стелі Армстронг | м2 | 115
Очищення вручну внутрішніх поверхонь стін від перхлорвініловоі фарби | м2 | 260
Очищення вручну внутрішніх поверхонь стель від олійноі перхлорвініловоі фарби | м2 | 90
Шпаклювання стель мінеральною шпаклівкою "Ceresit" | м2 | 90
Поліпшене фарбування полівінілацетатними водоемульсійними сумішами стель по збірних конструкціях, підготовлених під фарбування | м2 | 90
Улаштування каркасу підвісних стель "Армстронг" | м2 | 115
Розбирання перегородок із гіпсових плит | м2 | 65
Демонтаж дверних коробок в камяних стінах з відбиванням штукатурки в укосах | шт | 6
Облицювання поверхонь стін керамічними плитками на розчині із сухоі клеючоі суміші, число плиток в 1 м2 понад 7 до 12 шт | м2 | 150
Установлення поручнів | шт | 1
Облицювання поверхонь укосів керамічними плитками на розчині із сухоі клеючоі суміші, число плиток в 1 м2 понад 7 до 12 шт | м2 | 9
Улаштування першого шару обмазувальноі гідроізоляціі та додавання на кожний наступний шар обмазувальноі гідроізоляціі | м2 | 90
Облицювання поверхонь стін керамічними плитками на розчині із сухоі клеючоі суміші, число плиток в 1 м2 до 7 шт | м2 | 70
Демонтаж фанкойлів | шт | 8
Установлення фанкойлів | шт | 8
Прокладання трубопроводівводопостачання з напірних поліетиленових труб високого тиску зовнішнім діаметром 25 мм зі зєднанням термористорним зварюванням | м | 155
Ізоляція трубопроводів трубками із спіненого каучуку, поліетилену | м | 155
Установлення вентиляторів канальних | шт | 5
Демонтаж раковин (умивальників) | к-т | 3
Демонтаж унітазів зі змивними бачками | к-т | 5
Демонтаж змішувачів | шт | 3
Установлення змішувачів | шт | 3
Установлення унітазів з безпосередньо приєднаним бачком | к-т | 4
Установлення унітазів з інсталяційною системою | к-т | 1
Установлення умивальників одиночних з підведенням холодноі та гарячоі води | к-т | 3
Установлення дозаторів для рідкого мила | шт | 1
Установлення дзеркал 450*700 | шт | 1
Установлення сушарок для рук | шт | 1
Демонтаж коробів пластикових | м | 150
Демонтаж вимикачів, розеток | шт | 30
Демонтаж світильників для люмінінесцентних ламп | шт | 70
Монтаж увідно-розподільних пристроїв | шафа | 3
Установлення виімикачів та перемикачів пакетних 2-х і 3-х полюсних на струм до 25 А | шт | 45
Установлення вимикачів та перемикачів пакетних 2-х і 3-х полюсних на струм понад 25 А до 100 А | шт | 3
Монтаж коробів пластикових | м | 250
Кабель до 35 кВ у прокладених трубах, блоках і коробах, маса 1 м до 1 кг | м | 3000
Монтаж світильників для LED ламп, що установлюються в підвісних стелях, кількість ламп 1 | шт | 70
Установлення вимикачів неутопленого типу при відкритій проводці | шт | 30
Установлення штепсельних розеток неутопленого типу при відкритій проводці | шт | 70
Демонтаж датчику руху | шт | 15
Установлення датчику руху | шт | 15
Итого: