## ТЗ фундамент
Устройство ленточного ЖБ фундамента | а | b | h | S | V | N | ед. изм. | колич. | Стоимость с НДС |  | Срок выполнения
| м | м | м | м2 | м3 | шт. |  |  | За единицу | Всего | Рабочих дней
Устройство траншеи ленточного фундамента. Разработка грунта вручную |  |  |  |  | 244 |  | м3 | 244 | 150 | 36600
Выравнивание и уплотнение основания траншеи |  |  |  | 76.65 |  |  | м2 | 76.65 | 20 | 1533
Выполнение бетонной подготовки |  |  | 0.1 | 72.9642 | 7.2964 |  | м3 | 7.2964 | 300 | 2188.926
Бетон C20/25 (материал заказчика) | [6 empty] | м3 | 7.5153 |  | 0
Устройство пятки фундамента h=300mm | 56.18 | 58.3 | 0.3 | 61.4932 | 18.448 |  | м3 | 18.448 | 800 | 14758.368
Опалубка (ламинированая фанера) | 114.71 |  | 0.3 | 34.413 |  |  | м2 | 36.1337 |  | 0
Брус 100х50 | 114.71 |  |  |  | 1.1471 |  | м3 | 1.2045 |  | 0
Прогрев бетона (оборудование, подключение, обслуживание) | [6 empty] | м3 | 18.448 |  | 0
Бетон C20/25 (материал заказчика) | [6 empty] | м3 | 19.0014 |  | 0
Арматура (материал заказчика) | [6 empty] | т. | 1.4758 |  | 0
Устройство стенки фундамента h=1350mm, b=400mm | 62.4 | 0.4 | 1.35 | 84.24 | 33.696 |  | м3 | 33.696 | 800 | 26956.8
Опалубка (ламинированая фанера) | 122.39 |  | 1.35 | 165.2265 |  |  | м2 | 173.4878 |  | 0
Брус 100х50 | 1639.8667 |  |  |  | 8.1993 |  | м3 | 8.6093 |  | 0
Замок пружинный Ø8 | [5 empty] | 249.6 | шт. | 249.6 |  | 0
Прогрев бетона (оборудование, подключение, обслуживание) | [6 empty] | м3 | 33.696 | 150 | 5054.4
Бетон C20/25 (материал заказчика) | [6 empty] | м3 | 34.7069
Арматура (материал заказчика) | [6 empty] | т. | 2.6957
[6 empty] | Сроки, дней: |  |  |  |  | 0
[6 empty] | Всего работа: |  |  |  |  | 87091.494
[6 empty] | Всего опалубка: |  |  |  |  | 0
[6 empty] | Всего прогрев: |  |  |  |  | 5054.4
Итого с НДС: