## Смета
Смета
№ п/п | Наименование работ | Ед.изм | К-во | Цена, грн | Стоимость, грн | Наименование материалов | Ед.изм | К-во | Цена, грн | Стоимость, грн
| Устройство фундаментов с подушкой | м3 | 37 | 900 | 33300 | Песок речной | м3 | 25 | 220 | 5500
| Устройство стен из газоблока | м3 | 42 | 800 | 33600 | Газоблок 300*200*600 | м3 | 44 | 1550 | 68200
| Монтаж ПК | м2 | 99.2 | 50 | 4960 | Рубероид | рул | 3 | 370 | 1110
| Монтаж армопояса | мп | 53 | 350 | 18550 | Ветробарьер | м2 | 170 | 11 | 1870
| Монтаж перемычек с изготовлением | шт | 11 | 300 | 3300 | Пиломатериал | м3 | 11 | 2800 | 30800
| Монтаж кровли битумная черепица (холодная) | м2 | 160 | 280 | 44800 | Битумная черепица | м2 | 170 | 160 | 27200
| Разработка грунта вручную | м3 | 130 | 300 | 39000 | Антисептик | л | 10 | 45 | 450
| Устройство инж.сетей | компл | 1 | 3500 | 3500 | Комплект для инж.сетей | шт | 1 | 4500 | 4500
[6 empty] | Металлопрокат(арматура,проволока 0,5;3мм,) | т | 1.4 | 19500 | 27300
[6 empty] | Бетон В15 П3 | м3 | 37 | 1850 | 68450
[6 empty] | Саморезы,гвозди,углы,шпильки | компл | 1 | 3700 | 3700
[6 empty] | ОСБ 3 12мм | м2 | 170 | 120 | 20400
[6 empty] | Щебень | маш | 2 | 7000 | 14000
[6 empty] | Цемент | мешк | 50 | 63 | 3150
[6 empty] | Клей для газоблока | шт | 75 | 65 | 4875
| Итого работ по разделу |  |  |  | 181010 | Итого работ по разделу |  |  |  | 281505
| Итого по работам |  |  |  | 181010 | Итого по материалам |  |  |  | 281505
[6 empty] | Расходные материалы |  |  | 2% | 5630.1
| Накладные и административные расходы |  |  | 10% | 18101 | Транспортные расходы |  |  | 4% | 11260.2
| Всего по смете, грн без НДС: | [8 empty] | 497506.3
| ВСЕГО по смете, грн с НДС: | [8 empty] | 497506.3
Красный - фундамент
Синий - стены
Зелёный - кровля