## Ведомость объёмов работ часть 1
ЦВО. Реконструкція системи аспірації перевантажувальної тічки з пластинчатого живильника бункера вагоноперекидача та стрічкового конвеєру ВО-1 на стрічковий конвеєр СИ-1, дільниці ВОО і ОС ЦВО.
найменування будови
ЗАТВЕРДЖЕНО
ПрАТ "ПОЛТАВСЬКИЙ ГЗК"
(назва організації, що затверджує)
[посада, підпис (ініціали, прізвище)]
"______" ___________________ 2021 р.
Відомість обсягів робіт
до Зведенного кошторисного розрахунку №
Ч.ч. | Шифр і № позиції нормативу | Найменування | Одиниця вимiру | Кiлькiсть
1 | 2 | 3 | 4 | 5
| 02-001-001 | Загальнобудівельні роботи
Роздiл № 1 Демонтажні роботи
1 | Е46-34-2 | Розбирання бетонних фундаментiв | м3 | 0.96
2 | М12-2-17 | Демонтаж газоходів (Демонтаж) | т | 4.861
3 | Е9-29-1 | Демонтаж сходів прямолінійних і криволінійних, пожежних з огорожею (Демонтаж) | т | 0.14
4 | Е20-39-2 | Демонтаж циклонів СИОТ №7 масою до 0,5 т (Демонтаж) | 10шт | 0.1
5 | Е20-31-8 | Демонтаж вентиляторів радіальних ВДН-11,2 масою до 2 т (Демонтаж) | шт | 1
Роздiл № 3 Опора ОП1
6 | Е9-72-1 | Виготовлення гратчастих конструкцій [стояки, опори, ферми та ін.] | т | 0.14545
7 | Е9-34-2 | Монтаж опорних конструкцій для кріплення трубопроводів всередині будівель і споруд масою до 0,5 т | т | 0.14545
Роздiл № 4 Опора ОП4
8 | Е9-72-1 | Виготовлення гратчастих конструкцій [стояки, опори, ферми та ін.] | т | 0.1287
9 | Е9-34-2 | Монтаж опорних конструкцій для кріплення трубопроводів всередині будівель і споруд масою до 0,5 т | т | 0.1287
Роздiл № 5 Опора ОП5
10 | Е9-72-1 | Виготовлення гратчастих конструкцій [стояки, опори, ферми та ін.] | т | 0.2769
11 | Е9-34-2 | Монтаж опорних конструкцій для кріплення трубопроводів всередині будівель і споруд масою до 0,5 т | т | 0.2769
Роздiл № 6 Опора ОП2
12 | Е9-75-2 | Виготовлення драбин, зв'язок, кронштейнів, гальмових конструкцій та ін. | т | 0.1092
13 | Е9-34-2 | Монтаж опорних конструкцій для кріплення трубопроводів всередині будівель і споруд масою до 0,5 т | т | 0.1092
Роздiл № 7 Опора ОП3
14 | Е9-75-2 | Виготовлення драбин, зв'язок, кронштейнів, гальмових конструкцій та ін. | т | 0.1064
15 | Е9-34-2 | Монтаж опорних конструкцій для кріплення трубопроводів всередині будівель і споруд масою до 0,5 т | т | 0.1064
Роздiл № 8 Опора ОП9
16 | Е9-75-2 | Виготовлення драбин, зв'язок, кронштейнів, гальмових конструкцій та ін. | т | 0.0878
17 | Е9-34-1 | Монтаж опорних конструкцій для кріплення трубопроводів всередині будівель і споруд масою до 0,1 т | т | 0.0878
Роздiл № 9 Опора ОП10
18 | Е9-75-2 | Виготовлення драбин, зв'язок, кронштейнів, гальмових конструкцій та ін. | т | 0.0975
19 | Е9-34-1 | Монтаж опорних конструкцій для кріплення трубопроводів всередині будівель і споруд масою до 0,1 т | т | 0.0975
Роздiл № 10 Опора ОП7
20 | Е9-75-2 | Виготовлення драбин, зв'язок, кронштейнів, гальмових конструкцій та ін. | т | 0.0665
21 | Е9-34-1 | Монтаж опорних конструкцій для кріплення трубопроводів всередині будівель і споруд масою до 0,1 т | т | 0.0665
Роздiл № 11 Опора ОП6
22 | Е9-75-2 | Виготовлення драбин, зв'язок, кронштейнів, гальмових конструкцій та ін. | т | 0.1547
23 | Е9-34-2 | Монтаж опорних конструкцій для кріплення трубопроводів всередині будівель і споруд масою до 0,5 т | т | 0.1547
Роздiл № 12 Опора ОП8
24 | Е9-75-2 | Виготовлення драбин, зв'язок, кронштейнів, гальмових конструкцій та ін. | т | 0.1485
25 | Е9-34-2 | Монтаж опорних конструкцій для кріплення трубопроводів всередині будівель і споруд масою до 0,5 т | т | 0.1485
Роздiл № 13 Газоходи ГЗ1
26 | ПР9-8140 | Виготовлення окремих елементiв металоконструкцiй з товстолистової сталi, плоских, з отворами або вирiзами, маса елемента до 0.05 т | т | 4.861
27 | М12-2-17 | Монтаж газоходів | т | 4.861
Роздiл № 14 Фундамент Ф1
28 | ЕН6-3-4 | Улаштування залізобетонних фундаментів загального призначення об'ємом до 5 м3 | 100м3 бетону і залізобетону в ділі | 0.0096
29 | ЕН6-11-11 | Армування підстильних шарів і набетонок | 1 т | 0.103
30 | ЕН6-11-1 | Установлення анкерних болтів у готові гнізда із заробленням довжиною до 1 м | 1 т | 0.003
Роздiл № 15 Захист металевих конструкцій опор газоходів
31 | ПР13-8003 | Пiскоструминне очищення рiчковим пiском зовнiшнiх поверхонь металоконструкцiй | м2 | 126
32 | ПР13-8039 | Знепилювання бетонних i металевих поверхонь: металоконструкцiї з сортового прокату | м2 | 126
33 | ПР13-8023 | Знежирювання уайт-спiритом поверхонь апаратури, споруд i труб дiаметром понад 500 мм | 10 м2 | 0.63
34 | Е13-16-6 | Грунтування металевих поверхонь за один раз грунтовкою ГФ-021 (за 2 рази) | 100м2 | 1.26
35 | Е13-26-6 | Фарбування металевих погрунтованих поверхонь емаллю ПФ-115 (за 2 рази) | 100м2 | 1.26
| 02-001-002 | Монтаж технологічного обладнання
Роздiл № 1 Монтажні роботи
36 | М15-100-1 | Монтаж рукавного фiльтра для уловлювання цiнних продуктiв iз газiв | т | 6.7
37 | М7-186-2 | Монтаж димососа однобiчного всмоктування, маса 1,55 т [1,55] | шт | 1
38 | М4-185-3 | Монтаж живильника шлюзового, дiаметр 500 мм [0,7] | шт | 2
39 | М7-1-1 | Монтаж установки компресорної, маса 0,22 т | шт | 1
40 | М3-341-3 | Монтаж конвеєра гвинтового, довжина конвеєра до 4 м | шт | 1
41 | М3-341-4 | Монтаж конвеєра гвинтового, довжина конвеєра до 8 м | шт | 1
42 | Е20-14-3 | Установлення заслiнок повiтряних i клапанiв повiтряних КВР iз ручним приводом дiаметром до 560 мм | шт | 1
43 | Е20-14-4 | Установлення заслiнок повiтряних i клапанiв повiтряних КВР iз ручним приводом дiаметром до 800 мм | шт | 1
44 | М12-2-10 | Трубопроводи зі сталевих труб із фланцями та зварними стиками на умовний тиск не більше 2,5 МПа [25 кгс/см2], що монтуються з готових вузлів, діаметр зовнішній 133 мм | т | 0.02367
45 | М12-2-14 | Трубопроводи зі сталевих труб із фланцями та зварними стиками на умовний тиск не більше 2,5 МПа [25 кгс/см2], що монтуються з готових вузлів, діаметр зовнішній 377-426 мм | т | 0.57245
46 | Е20-22-1 | Установлення зонтiв над обладнанням | м2 | 5.4
47 | Е9-53-1 | Монтаж люків | т | 0.176
| 02-001-004 | Монтаж електрообладнання
Роздiл № 1 Монтаж електрообладнання
48 | М39-37-1 | Установлення на стіні та підключення кабелів або проводів зовнішньої мережі до апаратів та приладів | пристрій | 1
49 | М8-532-4 | Пост керування кнопковий загального призначення, що установлюється на конструкції на стіні або колоні, кількість елементів поста до 3 | шт | 1
50 | М11-32-1 | Установлення рівнеміру поплавкового із мірною стрічкою [типу УДУ] для наземних резервуарів | комплект | 2
51 | М11-30-2 | Прилади, що установлюються на технологічних трубопроводах і устаткуванні на закладних пристроях, з'єднання фланцеві | шт | 2
52 | М8-409-1 | Труба вініпластова по стінах і колонах з кріпленням накладними скобами, діаметр до 25 мм | 100 м | 2.38
53 | М8-409-1 | Труба вініпластова по стінах і колонах з кріпленням накладними скобами, діаметр до 25 мм | 100 м | 2.2
54 | М8-409-2 | Труба вініпластова по стінах і колонах з кріпленням накладними скобами, діаметр до 50 мм | 100 м | 0.28
55 | М8-409-2 | Труба вініпластова по стінах і колонах з кріпленням накладними скобами, діаметр до 50 мм | 100 м | 0.45
56 | М8-148-1 | Кабель до 35 кВ у прокладених трубах, блоках і коробах, маса 1 м до 1 кг | 100 м | 5.31
57 | М8-147-1 | Кабель до 35 кВ, що прокладається по установлених конструкціях і лотках з кріпленням на поворотах і в кінці траси, маса 1 м до 1 кг | 100 м | 0.83
58 | М11-233-3 | Підключення проводів і жил електричних кабелів до приладів і засобів автоматизації, спосіб підключення без виготовлення кілець з обслуговуванням | 100кінц. | 0.71
| 02-001-006 | Площадки для обслуговування устаткування
Роздiл № 1 Площадки для обсуговування устаткування
59 | Е9-73-1 | Виготовлення площадок для обслуговування устаткування та трубопроводів | т | 4.0198
60 | Е9-61-10 | Монтаж сходів, площадок, огорожі, панелей і дверцят з теплоізоляційною обшивкою | т | 4.0198
Роздiл № 2 Захист металевих конструкцій площадок для обслуговування устаткування
61 | ПР13-8003 | Пiскоструминне очищення рiчковим пiском зовнiшнiх поверхонь металоконструкцiй | м2 | 196
62 | ПР13-8039 | Знепилювання бетонних i металевих поверхонь: металоконструкцiї з сортового прокату | м2 | 196
63 | ПР13-8023 | Знежирювання уайт-спiритом поверхонь апаратури, споруд i труб дiаметром понад 500 мм | 10 м2 | 0.98
64 | Е13-16-6 | Грунтування металевих поверхонь за один раз грунтовкою ГФ-021 (за 2 рази) | 100м2 | 1.96
65 | Е13-26-6 | Фарбування металевих погрунтованих поверхонь емаллю ПФ-115 (за 2 рази) | 100м2 | 1.96
Склав _________________________________________/__________________/
Перевірив _________________________________________/__________________/