## 1-й этап
I. Демонтажные работы
Оси 6-42, ряд Е-К и оси 10-42 ряд М-Р
1 | Разборка покрытия кровли из рулонных материалов в 1÷3 слоя | м2 | 5861
2 | Разборка пароизоляции кровли из рулонных материалов в 1 слой | м2 | 5871
3 | Разборка покрытия кровли из волнистых азбестоцементных листов | м2 | 5865
4 | Разборка цементной стяжки | м2 | 5874
5 | Разборка утеплителя | м3 | 587.4
6 | Разборка сетки-рабицы в стяжке | тн | 17.622
7 | Разборка поясков, сандриков, отливов, желебков, отвесов из листовой стали | м | 640
8 | Демонтаж деревянных элементов каркаса обшивки | м3 | 640
9 | Демонтаж металлоконструкций с уголков смонтированных по прогонам покрытия | тн | 15
10 | Демонтаж м/к прогонов покрытия | тн | 0.2
11 | Демонтаж водосточных воронок | шт | 3
12 | Демонтаж м/к лестниц фонаря | тн | 0.784
II. Металлоконструкции
1 | Очистка м/к от корозии металлическими щетками | м2 | 6720
2 | М/окраска стальных прогонов ПФ-115 (за 2 раза) | м2 | 6720
3 | Изготовление м/к прогонов покрытия в местах прохода воздуховода | тн | 2.428
4 | Монтаж м/к прогонов покрытия в местах прохода воздуховода | тн | 2.428
5 | Грунтовка м/к прогонов грунтовкой ГФ-021 (за 1 раз) | м2 | 101.2468
6 | М/окраска прогонов эмалью ПФ-115 (за 2 раза) | м2 | 101.2468
7 | Монтаж металлоконструкций воздуховодов | тн | 1.533
8 | Изготовление м/к каркаса обрамления элементов покрытия фонарей | тн | 31.25
9 | Монтаж м/к каркаса обрамления элементов покрытия фонарей | тн | 31.215
10 | Грунтовка металлических конструкций прогонов за 1 раз грунтовкой ГФ-021 | м2 | 1774.054
11 | М/окраска прогонов эмалью ПФ-115 (за 2 раза) | м2 | 1774.054
III. Покрытия
1 | Монтаж кровельного покрытия с профилированного листа | м2 | 7046.09
2 | Устройство полоси с оцинкованной стали (шир.240мм) в местах перегиба кровли на стыках профлистов | м | 880
3 | Устройство бортового ограждения и торцов фонарей, выхода на кровлю установки ЖСС и выхода вертикального элеватора на кровлю из профлиста ПС20-110-07 | м2 | 726
4 | Устройство оклеечной пароизоляции кровли, бортов и торцов фонарей выхода на кровлю установки ЖСС и выхода вертикального элеватора на кровлю | м2 | 7704.09
5 | Утепление покрытий бортов и торцов фонарей минераловатными плитами насухо | м2 | 7704.09
6 | Устройство полосы из рубероида насухо (точечная приклейка) на швы утеплителя по кровли фонарей | м2 | 234
7 | Устройство подстилающего (клеющего) слоя битумной мастики по утеплителю | м2 | 7046.09
8 | Устройство кровель рулонных с наплавляющих материалов с применением газопламенных горелок в два слоя | м2 | 7046.09
9 | Герметизация обрамлений и примыканий фонаря | м | 678.8
10 | Устройство примыканий высотой 400 мм с рулонных кровельных материалов к борту фонаря с применением газопламенных горелок, с устройством фартука с оцинкованной стали | м | 678.8
11 | Устройство примыканий высотой 400 мм с рулонных кровельных материалов к стен фонаря с применением газопламенных горелок, с устройством фартука с оцинкованной стали | м | 650
12 | Устройство примыканий высотой 400 мм с рулонных кровельных материалов к торцовым стенам фонаря с применением газопламенных горелок | м | 28.8
13 | Теплоизоляция дна вентиляционного канала утеплителем | м3 | 0.576
14 | Устройство перекрытия вентканала оцинкованной сталью | м | 480
15 | Герметизация температурного шва | м | 480
16 | Устройство с листовой стали температурных швов | м | 970
17 | Устройство кровель рулонных с наплавляющих материалов с применением газопламенных горелок в два слоя (по коньку фонаря и на температурно-усадочном шве) | м2 | 1455
18 | Устройство примыканий высотой 400 мм с рулонных кровельных материалов к воздуховодам с применением газопламенных горелок (1 слой) | м | 33.8
19 | Устройство над шахтами зонтов с листовой стали круглого пореза диаметром 1050 мм | зонт | 5
20 | Устройство над шахтами зонтов с листовой стали круглого пореза диаметром 1250 мм | зонт | 6
21 | Устройство "Сендвич-панелей" на фонарях кровли северного и среднего пролетов (1000х3700 толщ.100мм) | шт. | 644
Узел 5. Деталь наращивания стены по оси 42 в осях К-М
21 | Кладка отдельных участков простых внешних стен с кирпича (парапет) | м3 | 16.32
22 | Устройство усиления под утеплитель примыкания к парапету из оцинкованной стали | м | 108
23 | Укладка бортика из теплоизоляционных плит | м3 | 0.6912
24 | Устройство примыканий высотой 400 мм с рулонных кровельных материалов к кирпичным стенам и парапетам с применением газопламенных горелок, с устройством фартука из оцинкованной стали | м | 108
25 | Установление водосточных воронок | шт. | 18
26 | Ремонт примыканий гидроизоляционного ковра к воронки внутреннего водостока | шт. | 18
27 | Устройство кровель рулонных с наплавляющих материалов с применением газопламенных горелок в два слоя (вокруг водоотводных воронок) | м2 | 18
Узел 8, л.5
28 | Укладка теплителя в гофры | м3 | 8.37
29 | Устройство кровель рулонных с наплавляющих материалов с применением газопламенных горелок в один слой (усиление разжелобков - верхний слой) | м2 | 775
30 | Устройство кровель рулонных с наплавляющих материалов с применением газопламенных горелок дополнительный слой (усиление разжелобков - нижний слой) | м2 | 465
Ограждение кровли
31 | Изготовление металлоконструкций ограждения | тн | 0.289
32 | Монтаж металлоконструкций ограждения | тн | 0.289
33 | Грунтовка металлических поверхностей за 1 раз грунтовкой ГФ-021 | м2 | 9.1931
34 | М/окраска м/к ограждения эмалью ПФ-115 (за 2 раза) | м2 | 9.1931
Пожарная лестница
35 | Изготовление лестниц прямолинейных и криволинейных с ограждением | тн | 0.0397
36 | Монтаж металлоконструкций лестниц | тн | 0.0397
37 | Грунтовка металлических поверхностей за 1 раз грунтовкой ГФ-021 | м2 | 1.9357
38 | М/окраска м/к ограждения эмалью ПФ-115 (за 2 раза) | м2 | 1.9357
Остекление фонарей
39 | Замена разбитых стекол в металлических переплетах площадью стекла до 1м2 | м2 | 252
IV. Разные работы
1 | Погрузка муссора вручную | тн | 22
2 | Погрузка муссора экскаватором на автомашины-самосвалы, емкость ковша экскаватора 0,25 м3 | тн | 211.186
3 | Вывоз мусора до 15 км | тн | 233.036
Зм.начальника УКС Н.Г.Птуха
,