## работы
Наборка работ Небелица Макаревского района Киевской обл.
2021-04-17
1-й этаж (h=3м)
1 | Устройство горизонтальной прокладной гидроизоляции из рубероида |  | м2 | 35.23 | 20 | 704.6
2 | Кладка наружных и внутренних стен толщ.300 мм из газоблока на клею с армированием |  | м3 | 45.22 | 650 | 29393
3 | Кладка внутренних стен толщ.250 мм из кирпича с приготовлением раствора |  | м3 | 6.61 | 1000 | 6610
4 | Кладка внутренних перегородок толщ.120 мм из кирпича с приготовлением раствора |  | м2 | 42.8 | 180 | 7704
5 | Кладка вент- и дымовых каналов из кирпича с приготовлением раствора |  | м3 | 4.98 | 1600 | 7968
6 | Устройство монолитных железобетонных перемычек с приготовлением бетона |  | м п | 29.3 | 350 | 10255
7 | Устройство перемычек из уголка 50х50 с изготовлением и огрунтовкой |  | м п | 11.5 | 50 | 575
8 | Устройство армопояса 300х220 на отметке +2,780 с армированием и приготовлением раствора |  | м п | 68.5 | 350 | 23975
9 | Изготовление и монтаж опалубки вытяжных каналов в монолитном поясе |  | шт | 5 | 200 | 1000
10 | Монтаж плит перекрытия (с заделкой швов, приготовлением раствора, обвязкой плит) |  | шт | 15 | 150 | 2250 | кран заказчика
11 | Устройство монолитных участков перекрытия толщ. 220 мм с армированием, устройством опалубки и приготовлением бетона |  | м3 | 2.8 | 350 | 980
91414.6
Лестница СМ1 (отм -3,270 - 0,350) наружный вход в подвал по основанию из грунта
1 | Устройство монолитной ж/б лестницы (армирование, опалубка ступеней (14 шт *1,02м), бетонирование с приготовлением бетона - 1,1 м3) |  | шт | 1 | 12000 | 12000 | не учтены земляные работы
12000
Лестница М См1 (отм -3,270 - 0,750) внутрення лестница с подвала на 1й этаж
1 | Устройство монолитной ж/б лестницы (армирование, опалубка лестницы - ступени 13 шт*1,045 + площадка 1,3*1,045, бетонирование с приготовлением бетона - 0,9м3) |  | шт | 1 | 20000 | 20000
20000
Лестница М См2 (площадка)
1 | Устройство монолитной ж/б площадки 3,72*1,045 толщ. 180мм + 2 ступени *1,045 м (армирование, опалубка, бтонирование с приготовлением бетона - 1,4 м3) |  | шт | 1 | 8000 | 8000
8000
Лестница М См3
1 | Устройство монолитной ж/б лестницы (армирование, опалубка лестницы - ступени 10 шт*1,045 + площадка 1,3*1,045, бетонирование с приготовлением бетона - 0,85м3) |  | шт | 1 | 17000 | 17000
17000
Лестница М См4
1 | Устройство монолитной ж/б площадки (армирование, опалубка лестницы - ступени 6 шт*1,045 + площадки: 1,3*1,045 + 1,01*1,045, бетонирование с приготовлением бетона - 0,92м3) |  | шт | 1 | 12000 | 12000
12000
2-й этаж (h =переменная)
1 | Кладка наружных и внутренних стен толщ. 300 мм из газоблока на клею (h= до 3м) с армированием |  | м3 | 39.6 | 650 | 25740
2 | Кладка внутренних стен толщ.250 мм из кирпича (h= до 4м) с приготовлением раствора |  | м3 | 9 | 1300 | 11700
3 | Кладка внутренних перегородок толщ.120 мм из кирпича (h= до 4м) с приготовлением раствора |  | м2 | 32.5 | 220 | 7150
4 | Кладка вент- и дымовых каналов из рядового кирпича до отметки 8,020 с приготовлением раствора |  | м3 | 6.36 | 1600 | 10176
5 | Устройство лесов для кладки вентканалов h до 4,72м (до отм. 8,020) |  |  |  |  | 1000
6 | Устройство железобетонных перемычек с приготовлением бетона |  | м п | 14.8 | 400 | 5920
7 | Устройство перемычек из уголка с изготовлением и огрунтовкой |  | м п | 8.9 | 50 | 445
62131
Подвал
1 | Устройство горизонтальной прокладной гидроизоляции из рубероида |  | м2 | 6 | 20 | 120
2 | Кладка внутренних стен толщ.250 мм из кирпича (h= 2,7м) с приготовлением раствора |  | м3 | 4.1 | 1000 | 4100
3 | Кладка внутренних перегородок толщ.120 мм из кирпича (h= 2,7м) с приготовлением раствора |  | м2 | 43 | 180 | 7740
4 | Устройство железобетонных перемычек с приготовлением бетона |  | м п | 1.9 | 350 | 665
5 | Устройство перемычек из уголка 50х50 с изготовлением и огрунтовкой |  | м п | 10.8 | 50 | 540
13045
Крыльцо (СМ) (3,3*1,4) в три ступени на три стороны
1 | Разработка грунта вручную в траншеях 0,2*1,4(h)? |  | м3 | 2.2 | 250 | 550
2 | Устройство основания из щебня толщ. 100 мм |  | м2 | 6.3 | 50 | 315
3 | Устройство ж/бетонного крыльца (фундаменты по периметру шир. 200 мм h до 1320мм, 3 ступени, площадка - 3,3 м3 бетона) весь комплекс работ |  | м3 | 3.3 | 1000 | 3300
4165
|  | Всего по смете: |  |  |  | 239755.6
Примечание: Разгрузка, подача материалов к месту производства работ, уборка рабочего места входит в расценку!