## смета
Кладка стен дома №2 пос. Плюты Обуховского района
15.06.2021 г.
№№ пп | Наименование работ | Ед изм. | Кол-во | Цена | Стоим. грн | примечание
Земляные работы, фундаменты
1-й этаж
1 | Устройство горизонтальной гидроизоляции из рубероида | м2 | 42.6 |  | 0 | В расценку входит: 1. Приготовление раствора на месте бетономешалкой. 2. Разгрузка и подача кирпича на этаж автокраном.
2 | Кладка наружных стен толщ. 380 мм из кирпича 2NF (250*120*138) с приготовлением раствора | м3 | 64.7 |  | 0
3 | Кладка внутренних стен толщ.250 мм из кирпича 2NF (250*120*138) с приготовлением раствора | м3 | 6.86 |  | 0
4 | Кладка внутренних перегородок толщ.120 мм из кирпича 2NF (250*120*138) с приготовлением раствора | м2 | 117.46 |  | 0
5 | Кладка внутренних стен толщ.380 мм из кирпича 2NF (250*120*138) с приготовлением раствора | м3 | 4.83 |  | 0
6 | Кладка вент- и дымовых каналов из кирпича 2NF (250*120*138) с приготовлением раствора | м п | 10.2 |  | 0
7 | Устройство армопояса сеч. 300х380 и 500х380 на отметке +3,000 с армированием и устройством опалубки | м п | 113.8 |  | 0 | В расценку входит: Устройство опалубки из готовых деревянных щитов, армирование, бетонирование (без приготовления бетона
8 | Приготовление и подача бетона в опалубку | м3 | 17 |  | 0
0
2-й этаж
1 | Кладка наружных стен толщ. 380 мм из кирпича 2NF (250*120*138) с приготовлением раствора | м3 | 57.65 |  | 0 | В расценку входит: 1. Приготовление раствора на месте бетономешалкой. 2. Разгрузка и подача кирпича на этаж автокраном.
2 | Кладка внутренних стен толщ.250 мм из кирпича 2NF (250*120*138) с приготовлением раствора | м3 | 10.17 |  | 0
3 | Кладка внутренних перегородок толщ.120 мм из кирпича 2NF (250*120*138) с приготовлением раствора | м2 | 72.4 |  | 0
4 | Кладка вент- и дымовых каналов из кирпича 2NF (250*120*138) с приготовлением раствора | м п | 61.45 |  | 0
5 | Устройство и разборка лесов для кладки вентканалов до отм. +8.600, +8.900 | м2 | 20 |  | 0
6 | Устройство армопояса на отметке +4,300 с армированием и устройством опалубки | м п | 21.25 |  | 0 | В расценку входит: Устройство опалубки из готовых деревянных щитов, армирование, бетонирование (без приготовления бетона)
7 | Устройство армопояса на отметке +6,600 с армированием и устройством опалубки | м п | 77.2 |  | 0
8 | Приготовление и подача бетона в опалубку | м3 | 11.3 |  | 0
0
Проживание на объекте