## Стройка
№ п/п | Вид работ | Ед. изм | Обьем | Цена | Сумма | Материалы | Ед. изм | Обьем | Цена | Сумма
Демонтажные работы
1 | Демонтаж / Монтаж фурнитуры розеток и выключателей | шт | 24 |  | 0
Монтажные работы сантехника |  |  |  |  | 0 | сантехника
1 | монтаж бойлера | шт. | 1 |  | 0 | Шланг водопровідний гнучкий Rubineta 50см В-В 610050 | шт | 2 | 100.56 | 201.12
2 | закладная бойлер (доска под ГКЛ) | шт | 1 |  | 0 | Труба ППР Дn 20х2,8 PN16 | м | 12 | 18.84 | 226.08
3 | укладка водопровода и канализации | м.п. | 11.5 |  | 0 | Перехід ППР Ду 20х1/2" ЗР | шт | 5 | 33.972 | 169.86
5 | установка шарового крана | шт | 8 |  | 0 | Перехід ППР Ду 20х1/2" ВР | шт | 2 | 25.8 | 51.6
8 | установка редуктора | шт | 1 |  | 0 | Муфта латунна Ду 25 посилен. | шт | 1 | 51.54 | 51.54
9 | установка смесителя и сифона | шт. | 1 |  | 0 | Муфта ППР Ду 20 | шт | 5 | 2.52 | 12.6
10 | установка фильтра для воды (обратного осмоса) | шт. | 1 |  | 0 | Коліно ППР Ду 20х90° | шт | 6 | 2.82 | 16.92
11 | установка мойки (подрезка под трубу) | шт. | 1 |  | 0 | Трійник ППР Ду 20 | шт | 3 | 4.08 | 12.24
12 | установка обратного клапана и косого фильтра | шт | 1 |  | 0 | Льон волокно 200 | шт | 1 | 65.4 | 65.4
13 | Формирование отверстия в нержавейке под осмос ф10 | шт. | 1 |  | 0 | Паста 250 г "Unipak" (вода, пар) | шт | 1 | 102.48 | 102.48
14 | Монтаж счетчика ХВ | шт. | 1 |  | 0 | Кріплення ППР Ду 25 Georg Fischer (100/700) | шт | 8 | 2.52 | 20.16
15 | Монтаж унитазу | шт. | 1 |  | 0 | Коліно 50/87 Htplus Magnaplast (20/960) | шт | 2 | 21.06 | 42.12
16 | Подключение к системе водоснабжения | шт. | 1 |  | 0 | Трійник 50х50/87 Htplus Magnaplast (20/480) | шт | 1 | 41.34 | 41.34
17 | Резка штробы 150х300-2900 в бетоне | м.п | 2.9 |  | 0 | Труба ППР 50х1000 внутр. каналізація | шт | 1 | 38.52 | 38.52
[6 empty] | Трійник 110х110/87 | шт | 1 | 92.22 | 92.22
[6 empty] | Труба 110х2,7х1000 | шт | 4 | 175.56 | 702.24
[6 empty] | Трійник 110х50/87 | шт | 1 | 75.66 | 75.66
[6 empty] | Коліно 110/87 | шт | 1 | 58.68 | 58.68
[6 empty] | Редукція 110х50 | шт | 1 | 42.78 | 42.78
[6 empty] | Кріплення д/труб Ду 40 | шт | 4 | 12.12 | 48.48
[6 empty] | Редукція 50х40 | шт | 1 | 25.08 | 25.08
[6 empty] | Манжет гумовий 32/25 | шт | 1 | 2.76 | 2.76
[6 empty] | Герметик силік. универсальний 310мл (прозорий) | шт | 1 | 65.58 | 65.58
[6 empty] | Кран кульовий в-в Ду 15 руч. | шт | 4 | 94.44 | 377.76
[6 empty] | Лічильник води 15 ТГ ЛК Q3 1,5 Novator (Хмельницький) | шт | 1 | 513.12 | 513.12
[6 empty] | Фільтр осадовий муфтовий | шт | 1 | 78.96 | 78.96
[6 empty] | Клапан зворотній муфтовий Ду 15 лат. шток | шт | 1 | 70.08 | 70.08
[6 empty] | Редуктор тиску муфт. Ду 15 в-в | шт | 1 | 356.7 | 356.7
[6 empty] | Компакт ВЕКТОР Плюс з ППР, арм 3/6л, гор вип, ниж під | шт | 1 | 1601.04 | 1601.04
[6 empty] | Гофра-труба для унітазу з мет. (55,8 см) W558 | шт | 1 | 55.26 | 55.26
[6 empty] | тройник 110 | шт. | 1 | 99.6 | 99.6
[6 empty] | колено 110 | шт. | 1 | 52.32 | 52.32
[6 empty] | заглушка 110 | шт. | 1 | 13.98 | 13.98
[6 empty] | герметик | шт. | 1 | 69 | 69
[6 empty] | труба 110 2м | шт. | 1 | 99.84 | 99.84
[6 empty] | труба 110 0,5м | шт. | 2 | 75.24 | 150.48
[6 empty] | муфта с накидной гайкой ф20-1\2 | шт. | 3 | 55 | 165
[6 empty] | нипель 1\2 | шт. | 8 | 15 | 120
[6 empty] | кран 1\2 | шт. | 3 | 85 | 255
[6 empty] | кран садовый | шт. | 1 | 140 | 140
[6 empty] | шланг 1\2 50см | шт. | 1 | 65 | 65
[6 empty] | редукция 50-25 | шт. | 1 | 10 | 10
[6 empty] | крепеж болера | шт. | 2 | 30 | 60
[6 empty] | тройник 1\2 | шт. | 1 | 50 | 50
[6 empty] | угол 90" пп ф20 | шт. | 12 | 6 | 72
[6 empty] | угол 45" пп ф20 | шт. | 4 | 6 | 24
[6 empty] | заглушка пп ф20 | шт. | 6 | 4 | 24
Монтажные работы внутренние работы | [9 empty] | 0
1 | Заливка(выравнивание ) пола | м2 | 28.5 |  | 0 | KNAUF Гіпсокартонна плита звичайна А/1200/2500/12,5/НСК | м2 | 42 | 43.644 | 1833.048
2 | Грунтовка пола под плитку | м2 | 30.3 |  | 0 | Свердло по металу 8.0х75х117 мм ц/х ср. с. | шт | 2 | 48.012 | 96.024
3 | Монтаж плитки | м2 | 30.3 |  | 0 | SILTEK F-50/25кг Самовирівнювальна підлога товщиною 2 - 40 мм | шт | 25 | 217.728 | 5443.2
4 | Монтаж плинтуса керамогранит | м.п. | 19.32 |  | 0 | CERESIT Грунт СТ-17, 10 літрів | шт | 2 | 272.784 | 545.568
5 | монтаж перегородки ГКЛ | м2 | 18.4 |  | 0 | CERESIT СМ-11 Клей для керамічної плитки Ceramic, мішок 27 к | шт | 18 | 134.988 | 2429.784
6 | формирование дверного проема | шт | 1 |  | 0 | Піна монтажна SOUDAL 750 мл. | шт | 2 | 142.368 | 284.736
7 | монтаж дверного блока | шт | 1 |  | 0 | Очисник піни Mr.Build 500мл. | шт | 1 | 70.62 | 70.62
8 | монтаж дверных огранечителей | шт | 1 |  | 0 | Кисть плоска "Мікс" 1,5 (38мм/13мм/21мм) | шт | 2 | 25.608 | 51.216
9 | Покраска дверного блока | шт. | 1 |  | 0 | Кюветка для розкочування валіка Favorit 310х340 | шт | 1 | 42.18 | 42.18
10 | грунтовка колонн перед покраской | м.п | 5.44 |  | 0 | Валик малярний "Елітаколор" 8х48х180мм | шт | 2 | 25.536 | 51.072
11 | покраска колонн | м.п | 5.44 |  | 0 | Ручка для валика пластикова 8/180мм | шт | 1 | 21.828 | 21.828
12 | Затирка примыканий (композит и плинтус) | мп | 6.5 |  | 0 | РОЗЧИННИК Уайт-спірит 1,0 л | шт | 1 | 42.24 | 42.24
13 | Монтаж нащельников 50мм | м.п. | 8.1 |  | 0 | JAVELIN Профіль 3,60 м. ARMSTRONG | мп | 21.6 | 21.624 | 467.0784
14 | сборка потолка Армстронг | м2 | 30.3 |  | 0 | JAVELIN Профіль 1,20 м. ARMSTRONG | мп | 52.8 | 21.624 | 1141.7472
15 | формирование отверстий для протяжки кабелей | шт | 20 |  | 0 | JAVELIN Профіль 0,60 м. ARMSTRONG | мп | 26.4 | 21.636 | 571.1904
[6 empty] | Плита ARMSTRONG BAjKAL, 600х600 /пачка20шт / | м2 | 33.84 | 110.976 | 3755.4278
[6 empty] | Шпатель малярный нержавеющий, ручка двухкомпонентная, 100 мм, | шт | 2 | 99.504 | 199.008
[6 empty] | KNAUF Шпатлівка ФУГЕНФЮЛЛЕР, мішок 25кг | т | 0.03 | 8226.24 | 246.7872
[6 empty] | CERESIT Грунт СТ-17, 5 літрів | шт | 1 | 162.636 | 162.636
[6 empty] | Відро Будівельне 20 л. W (Польща) | шт | 2 | 64.248 | 128.496
[6 empty] | Віник Сорго (70-541) | шт | 1 | 62.556 | 62.556
[6 empty] | Мінівалік 30/100 (02-103) для стелі та стіни мілкий ворсМультіколор Favorit | шт | 2 | 21.828 | 43.656
[6 empty] | Ручка для валіка 100 мм (04-100) | шт | 1 | 25.896 | 25.896
[6 empty] | Кюветка для розкочування валіка Favorit 250х320 (04-207/04-202) валік до 180 мм | шт | 1 | 38.556 | 38.556
[6 empty] | Ручка для валіка 100*6 мм ШЕЛЕСТ | шт | 1 | 25.896 | 25.896
[6 empty] | П-подібний кронштейн 60х125-СУПЕР (0,80 мм) | шт | 1 | 3.912 | 3.912
[6 empty] | П-подібний кронштейн 60х250-СУПЕР(0,8мм) | шт | 2 | 8.052 | 16.104
[6 empty] | Профіль UW-75 ГОСТ(0,55мм), 3м | мп | 90 | 33.9 | 3051
[6 empty] | Дюбель з Саморізом 6/40, 200 шт Коельнер | 100 шт | 2 | 52.056 | 104.112
[6 empty] | Саморіз 3,5Х25 по металу 1000шт Коельнер | 100 шт | 20 | 14.556 | 291.12
[6 empty] | Круг відрізний RING по металу 125*1,2*22мм (400/100/10шт) | шт | 10 | 18.9 | 189
[6 empty] | МІШКИ ДЛЯ СМІТТЯ П/П 55смХ90см | шт | 20 | 5.112 | 102.24
[6 empty] | дверь 60см | шт. | 1 | 552 | 552
[6 empty] | наличник | шт. | 3 | 54 | 162
[6 empty] | стойка коробки 70мм | шт. | 3 | 104.4 | 313.2
[6 empty] | порог алюминиевій угловой 0,9м | шт. | 1 | 99 | 99
[6 empty] | клин 4см | шт. | 2 | 21 | 42
[6 empty] | пружинный подвес 25шт | шт. | 1 | 105 | 105
[6 empty] | стержень крюк | шт. | 26 | 3.3 | 85.8
[6 empty] | стержень ухо | шт. | 25 | 3.3 | 82.5
[6 empty] | фуга 2кг | шт. | 2 | 169.5 | 339
[6 empty] | стартовый угол армстронг 3м | шт. | 10 | 56.94 | 569.4
[6 empty] | свп | уп | 1 | 130 | 130
[6 empty] | ручка кноб | шт. | 1 | 155 | 155
[6 empty] | петля дверная | шт. | 1 | 90 | 90
[6 empty] | упор дверной | шт. | 1 | 80 | 80
[6 empty] | нащельник 20см | м | 9 | 63 | 567
[6 empty] | спрей красный | шт. | 1 | 85 | 85
[6 empty] | емаль белая 0.9 | шт. | 1 | 75 | 75
[6 empty] | емаль красная 0.9 | шт. | 1 | 75 | 75
[6 empty] | кисточка | шт. | 2 | 16.5 | 33
[6 empty] | валик 10см | шт. | 1 | 70 | 70
[6 empty] | герметик | шт. | 1 | 50 | 50
[6 empty] | запаска 10см | шт. | 1 | 20 | 20
[6 empty] | труба 40х20 | м | 4 | 80 | 320
[6 empty] | Плитка Керамогранит ректиф. 600х600 | м2 | 40.32 | 287.4 | 11587.968
Фасадные работы
1 | Ремонт вхідної групи . Фрезирування отворів під навісний замок. Заміна серцевини. Монтаж дотягувача двері. | Послуга | 1 |  | 0 | Дотягувач | шт | 1 | 920 | 920
2 | монтаж плакатов (скоро открытие) | м2 | 11.61 |  | 0 | сердцевина 40*40 | шт | 1 | 190 | 190
[6 empty] | петля под замок, проставки петли | шт | 1 | 150 | 150
Прочие работы |  |  |  |  | 0 | Расходные материалы |  |  |  | 0
1 | погрузочные работы/перемещение материала по ТТ/сборка и разборка лесов, сборка вынос погрузка мусора, занос расстановка торгового оборудования | шт | 1 |  | 0 | скотч | шт. | 1 | 28.62 | 28.62
2 | транспортные расходы | шт | 1 |  | 0 | мешки | шт. | 20 | 5 | 100
3 | доставки материалов | шт | 1 |  | 0 | шпилька 8мм | шт. | 4 | 25 | 100
4 | вывоз мусора | шт | 2 |  | 0 | гайка м8 | шт. | 20 | 0.5 | 10
6 | организационно-административные услуги | шт | 1 |  | 0 | сверло ф6 | шт. | 1 | 60 | 60
[6 empty] | сверло ф10 | шт. | 1 | 100 | 100
[6 empty] | гайка м8 удлиненная | шт. | 10 | 5 | 50
[6 empty] | шайба 8мм | шт. | 20 | 0.5 | 10
[6 empty] | круг ф125 метал | шт. | 3 | 20 | 60
[6 empty] | електроды | шт. | 1 | 200 | 200
[6 empty] | монтажная лента 30м | шт. | 1 | 250 | 250
[6 empty] | моли | шт. | 100 | 2 | 200
итого по работам: |  |  |  |  | 0 | Итого по материалам: |  |  |  | 46343.023
|  |  |  | ИТОГО | 46343.023

## Электрика
№ п/п | Вид работ | Ед. изм | Обьем | Цена | Сумма | Материалы | Ед. изм | Обьем | Цена | Сумма
1 | монтаж автоматов в щитовой | шт. | 16 |  | 0 | счетчик ник 2301 3ф | шт. | 1 | 1550 | 1550
2 | подключение питания к узлу учета | шт | 1 |  | 0 | щит 3ф | шт. | 1 | 320 | 320
3 | монтаж РКН | шт | 3 |  | 0 | диф 16а | шт. | 1 | 535 | 535
4 | монтаж коробки под 36 автоматов | шт. | 1 |  | 0 | клемник 10мм2 | шт. | 1 | 40 | 40
5 | монтаж РК | шт. | 4 |  | 0 | автомат 3р32а | шт. | 1 | 350 | 350
6 | монтаж реле времени и настройка | шт. | 1 |  | 0 | колодка 3 гнезда з\к | шт. | 1 | 80 | 80
7 | укладка кабеля в гофре | мп | 295 |  | 0 | Стяжка кабельна пластикова з кільцем 5х200 (біла) | пак | 2 | 50.1 | 100.2
8 | укладка кабеля вводного | мп | 15 |  | 0 | Силовий роз'єм гніздо стаціонарне 5*32 | шт. | 1 | 69.504 | 69.504
9 | монтаж диф.автоматов | шт | 1 |  | 0 | Силовий роз'єм штекер 5*32 | шт. | 1 | 65.064 | 65.064
10 | монтаж ящика под счетчик | шт | 1 |  | 0 | Клеммна колодка з'єднувальна 2 контакта (сіра) | шт. | 60 | 4.02 | 241.2
11 | счетчика 3 ф | шт | 1 |  | 0 | Клеммна колодка з'єднувальна 3 контакта (сіра) | шт. | 30 | 4.548 | 136.44
12 | монтаж нулевых шин | шт | 1 |  | 0 | Клеммна колодка з'єднувальна 5 контакта (сіра) | шт. | 30 | 6.66 | 199.8
13 | узо 3р | шт | 1 |  | 0 | ПВХ-ізолента синя 21м | шт. | 2 | 10.5 | 21
14 | монтаж розеток/выключателей | шт | 25 |  | 0 | Шина з'єднувальна 1P 40A 1.4*7 | шт. | 3 | 78.528 | 235.584
15 | монтаж освещения ТТ | шт | 11 |  | 0 | Вилка з заземленням пряма (біла) | шт. | 2 | 15.084 | 30.168
16 | регулятор оборотов | шт | 1 |  | 0 | Діфавтомат 16A 1P + N (1 модуль) 6кА | шт. | 1 | 843.204 | 843.204
17 | установка розетки для печи (5ти пиновая 32 А | шт | 1 |  | 0 | Шина нульова 24 отворів на DIN-рейку | шт. | 2 | 35.484 | 70.968
18 | монтаж/демонтаж временного освещения для выполнения работ по ТТ | шт | 1 |  | 0 | Колодка шостимістна з заземленням з кнопкою (біла) | шт. | 1 | 85.464 | 85.464
[6 empty] | АВТ. ВИМИКАЧ ВА63 1П 16A C | шт. | 10 | 90.324 | 903.24
[6 empty] | АВТ. ВИМИКАЧ ВА63 1П 6A C | шт. | 3 | 116.664 | 349.992
[6 empty] | АВТ. ВИМИКАЧ ВА63 3П 40A C | шт. | 1 | 379.128 | 379.128
[6 empty] | АВТ. ВИМИКАЧ ВА63 3П 25A C | шт. | 1 | 361.56 | 361.56
[6 empty] | ДИФ.ВИМИКАЧ НАВАНТАЖ.ВД63 4П 40A 30МA | шт. | 1 | 1015.31 | 1015.31
[6 empty] | Захист від перенапруги ZUBR D40 | шт. | 3 | 537.6 | 1612.8
[6 empty] | РОЗПОДІЛЬНА КОРОБКА 100Х100Х50(45шт) | шт. | 6 | 44.34 | 266.04
[6 empty] | ВИМИКАЧ ОДНОКЛ. САМОЗАЖ. БІЛИЙ ASFORA | шт. | 3 | 53.424 | 160.272
[6 empty] | Р-ТКА З КОНТАК ЩО З/ЗЕМ БІЛ ASFORA | шт. | 23 | 48.24 | 1109.52
[6 empty] | РАМКА ДВОМІСНА, ГОРИЗ-НА, БІЛА ASFORA | шт. | 5 | 23.76 | 118.8
[6 empty] | РАМКА ТРИМІСНА, ГОРИЗ-НА, БІЛА ASFORA | шт. | 2 | 32.652 | 65.304
[6 empty] | Устан коробка д/порож стін з з'єднувачем | шт. | 27 | 10.524 | 284.148
[6 empty] | EZ9 ЩИТ ПЛ.ВРІЗ. ДИМЧ.ДВ 3РЯД/36М+2КК | шт. | 1 | 622.152 | 622.152
[6 empty] | Гофротруба D 20 мм (100) SOKOL standart, чорна | мп | 300 | 3.528 | 1058.4
[6 empty] | Провід ПВС 2х2,5+1х2,5 ГОСТ 7399-97 | км | 0.006 | 32677 | 196.062
[6 empty] | Провід ПВС 5*4 | км | 0.004 | 79482 | 317.928
[6 empty] | Кабель ВВГнгд 3х2,5-0,66 ТУ У 31.3-20006134-033-2004 | км | 0.2 | 32274.5 | 6454.9
[6 empty] | Кабель ВВГ-Пнгд 2х1,5-0,66 ТУ У 31.3-20006134-033-2004 | км | 0.1 | 16174.5 | 1617.45
[6 empty] | Кабель ВВГнгд 5х4,0-0,66 ТУ У 31.3-20006134-033-2004 | км | 0.014 | 75457 | 1056.398
итого по работам: |  |  |  |  | 0 | Итого по материалам: |  |  |  | 22923
Итого

## Вентиляция Кондиц
№ п/п | Вид работ | Ед. изм | Обьем | Цена | Сумма | Материалы | Ед. изм | Обьем | Цена | Сумма
1 | монтаж зонта вытяжки | шт | 1 |  | 0 | гофра ф100 10м | шт. | 1 | 300 | 300
2 | монтаж закладных для зонта вытяжки | шт | 1 |  | 0 | дифузор ф100 | шт. | 1 | 80 | 80
3 | монтаж канального вентилятора | шт | 1 |  | 0 | анемостат ф100 | шт. | 2 | 80 | 160
4 | укладка труб вентиляции | мп | 14 |  | 0 | тройник ф100 | шт. | 1 | 90 | 90
5 | Устройство отверстия в фасаде д.250 | шт | 2 |  | 0
6 | Установка дифузоров приточной вентиляции в Армстронг | шт | 3 |  | 0
0
7 | Монтаж кондиционера 24 (работа) | к-ть | 1 |  | 0 | Труба мідна 16 діам.( з укладанням) | м/п | 10 | 165 | 1650
8 | Изготовление, покраска и монтаж подставки для кондиционера | шт | 1 |  | 0 | Труба мідна 6 діам.( з укладанням) | м/п | 10 | 96 | 960
[6 empty] | Утеплювач 16 діам( з укладанням) | м/п | 10 | 38 | 380
[6 empty] | Утеплювач 6 діам( з укладанням) | м/п | 10 | 24 | 240
[6 empty] | Дренажная гофра ,металопласт.16діам( з укладанням) | м/п | 5 | 35 | 175
[6 empty] | Кабель 4х1,5( з укладанням) | м/п | 11 | 35 | 385
[6 empty] | Пина монтажна | к-ть | 1 | 120 | 120
[6 empty] | Лента тефлоновая BENDA VINYL 100 мм *25м | к-ть | 2 | 120 | 240
[6 empty] | Кріпильний комплект | к-ть | 1 | 140 | 140
[6 empty] | Протягування за стелею | к-ть | 1 | 400 | 400
[6 empty] | Разборка гипсокортона ,сверление профилей под дренаж | к-ть | 1 | 150 | 150
[6 empty] | Піднятя /спуск зовн.блоку више 3-х м/п | к-ть | 1 | 200 | 200
итого по работам: |  |  |  |  | 0 | Итого по материалам: |  |  |  | 5670
|  |  |  | Итого | 5670