## Лист1
ТЗ на виконання будівельно-монтажних робіт за адресою м.Дніпро, пр-т. пр.Яворницького, 34Б.
Дата: 27.07.2021
№ п.п | Найменування робiт/послуг | Од.вим. | Кiл-ть | Найменування матерiалiв | Од.вим. | Кiл-ть
Кровля1
1 | Демонтаж плитки сущ. Керамогранит | м2 | 24.64 | Ремонтная смесь Ceresit CR65 25кг. | шт | 7
2 | Демонтаж облицовочных панелей Алюкобонд с сохранением | м2 | 4 | Грунтовка Ceresit СТ 17 10л | шт | 1
3 | Подготовка поверхности после демонтажа | м2 | 24.64 | Гидроизоляция СL 51 5л. | шт | 11
4 | Грунтование поверхности | м2 | 24.64 | Наливной пол CN69 | шт | 40
5 | Устройство разуклонки | м2 | 24.64 | Плитка керамогранит АТЕМ | м2 | 46
6 | Обмазочная гидроизоляция пола 2слоя | м2 | 24.64 | Клей для плитки для наружных работ 25 кг | шт | 11
7 | Обмазочная гидроизоляция парапета 2 слоя | м.п | 24.7 | Герметик Soudatight Hybrid швов и примыканий | шт | 8
8 | Грунтование поверхности | м.п | 24.7 | Воронка водоприемная водосточная | шт | 3
9 | Укладка плитки напольной керамогранит с подрезкой | м.п | 24.64 | Затирка для швов 2 кг | шт | 7
10 | Ревизия, гидроизоляция водоприемных воронок | шт | 3
11 | Затирка швов | м2 | 27.8
12 | Устройство плинтуса из керамогранитной плитки с подрезкой | м.п | 24.7
13 | Гидроизоляция примыканий плитки к МП окнам | м.п | 30.6
14 | Монтаж панелей Алюкобонд | м2 | 4
15 | Фасовка мусора в мешки | шт | 50
16 | Услуги грузчиков | ч/час | 10
17 | Вывоз строительного мусора | усл | 1
18 | Доставка материалов с подьемом на этаж | ч/час | 5
Кровля2
1 | Демонтаж облицовочных панелей Алюкобонд с сохранением | м2 | 10 | Ремонтная смесь Ceresit CR65 25кг. | шт | 6
2 | Грунтование основания кровли 2 раза | м2 | 8.8 | Грунтовка Ceresit СТ 17 5л | шт | 2
3 | Ремонт существующей стяжки с устр.разуклонки | м2 | 9 | Мастика битумно-полимерная "Техномаст" №21 | шт | 1
4 | Грунтование основания кровли мастикой битумной | м2 | 9 | Рубероид Техноеласт ЕПП нижний слой | м2 | 11
5 | Грунтование примыканий кровли мастикой битумной | м.п | 23 | Рубероид Техноеласт ЕКП верхний слой | м2 | 11
6 | Устройство наплавляемой кровли 2слоя | м2 | 9 | Наливной пол CN69 | шт | 20
7 | Устройство примыканий кровли 2слоя | м.п | 23 | Мастика каучуковая для швов ARBOLEX-U 5 КГ | шт | 2
8 | Ревизия, гидроизоляция водоприемных воронок | шт | 1 | Воронка водоприемная водосточная | шт | 1
9 | Забивка швов мастикой каучуковой | м.п | 42
10 | Монтаж панелей Алюкобонд | м2 | 10
11 | Демонтаж электрокабеля | м.п | 13
12 | Монтаж электрокабеля | м.п | 13
Кровля (прочие)
1 | Заделка выходов труб/эл.кабелей | шт. | 5 | Ремонтная смесь Ceresit CR65 25кг. | шт | 2
2 | Устройство примыканий кровли 2слоя | м.п | 1.3 | Грунтовка Ceresit СТ 17 5л | шт | 1
3 | Забивка швов мастикой каучуковой | м.п | 2.6 | Рубероид Техноеласт ЕПП нижний слой | м2 | 20
4 | Грунтование основания кровли мастикой битумной | м2 | 0.8 | Рубероид Техноеласт ЕКП верхний слой | м2 | 20
5 | Демонтаж плитки с крыльца | м2 | 1.44 | Мастика каучуковая для швов ARBOLEX-U 5 КГ | шт | 1
6 | Устройство стяжки | м2 | 1.44 | Герметик Soudatight Hybrid швов и примыканий | шт | 3
7 | Грунтование основания мастикой битумной | м2 | 1.44
8 | Наплавление рубероида 2слоя | м2 | 1.44
9 | Устройство примыканий 2слоя | м.п | 3.6
10 | Ремонт вздутых участков кровли | м2 | 12
11 | Наплавление латки | м2 | 12
12 | Грунтование основания кровли мастикой битумной | м2 | 12
13 | Забивка швов мастикой каучуковой | м.п | 15
14 | Фасовка мусора в мешки | шт | 8
15 | Услуги грузчиков | ч/час | 1
17 | Доставка материалов с подьемом на этаж | ч/час | 1
Разом за роздiлом "Iншi"