## Смета
Ориентировочная смета на устройство гидроизоляции стен подвала котедж
№/п | Наименование | ед изм | кол во | цена | сума работ | сумма матариал
1 | Вскрытие цоколя по периметру здания для устройства гидроизоляции цоколя (вручную) | м3 | 310.5 |  | 0 |  | -100тис
2 | Обратная засыпка песком с послойным уплотнением | м3 | 292.5 |  | 0
3 | Демонтаж бетоных конструкций терассы с крыльцом и главного крыльца | м3 | 22.3 |  | 0
4 | Выемка грунта с конструкции терассы | м3 | 51.9 |  | 0
5 | Демонтаж пенопласта со стен подвала с упаковкой в мешки | м3 | 14.2 |  | 0
| Мешки для строительного мусора Expert суперкрепкие 240 л 5 шт. | шт | 10 |  |  | 0
6 | Демонтаж системы ливневой канализации в грунте с сохранением и последующим монтажем на место | м | 61 |  | 0
7 | Демонтаж системы молниеотвода в грунте с сохранением и последующим монтажем на место | м | 60 |  | 0
8 | Устройство водоотведения с приямка входа в цокольный этаж | м | 4 |  | 0
| Обратный клапан Rhein 50 | л | 1 |  |  | 0
| Душевой трап Water House Трап D50 нержавеющая решетка 150х150 | шт | 1 |  |  | 0
| Труба полиэтиленовая Планета Пластик 50мм., SDR 17, 10 Атм. | м | 4 |  |  | 0
9 | Устройство гидроизоляционного слоя напыляемого из полимочевины (Работа+Материал Подрядчика) толщ 3мм. | м2 | 160 |  | 0
| Устройство утепления стен подвала с устройством защитного слоя утеплителя шиповидной мембраной | м2 | 160 |  | 0
| Экструзионный пенополистирол TECHNONICOL 1180x580x50 мм Экоплит Стандарт | лист | 240 |  |  | 0
| Пена-клей Момент Монтаж 5в1 PRO 750 мл | бал | 22.8571 |  |  | 0
| Шиповидная мембрана | м2 | 216 |  |  | 0
| Геотекстиль | м2 | 216 |  |  | 0
| Планка монтажная (металл-ПВХ) 2м | шт | 32 |  |  | 0
| Дюбель ударный гриб 6x80 мм 100 шт. | уп | 2 |  |  | 0
| Бур 6/180 SDS | in | 2 |  |  | 0
10 | Устройство гидрозащитного слоя дренажа под отмостку здания | м2 | 70 |  | 0
| Шиповидная геомембрана Изолит STA 1x20 м 20 кв.м | м2 | 73.5 |  |  | 0
| Геотекстиль DuPont Geoproma STYLE SF-27 50 кв.м. | м2 | 73.5 |  |  | 0
11 | Устройство системы дренажа вокруг дома (геотекстиль, щебень, труба с обмоткой геотекстилем) | м | 75 |  | 0
| Геотекстиль иглопробивной для постели из щебня | м2 | 130 |  |  | 0
| Щебень фракции 20-40 мм без песка | м3 | 18 |  |  | 0
| Труба перфорированная Ф100мм | м | 75 |  |  | 0
| Геотекстиль для обмотки трубы | м2 | 37.68 |  |  | 0
| Хомут внутренняя Unidelta ПЭ-ст 110х1 1/4 BP PN 16 | шт | 2 |  |  | 0
| Муфта с резьбой Unidelta ПЭ 32x1 PN 16 наружная резьба | шт | 2 |  |  | 0
| Труба полиэтиленовая Unidelta PE100 PN10 SDR17 d32 х 2,0 мм | м | 4 |  |  | 0
12 | Монтаж колодца дренажного с перфорированием колодца на высоту 1 м от основания, с установкой насоса откачивающего и подключением труб дренажа (2шт х 160мм) и откачиваюей трубы (1шт х ф50) | шт | 2 |  | 0
| Днище кольца ПН 10 | шт | 2 |  |  | 0
| Кольцо КС 10.9 С | шт | 8 |  |  | 0
| ПП10-2 | шт | 2 |  |  | 0
| Насос дренажный Einhell GC-DP 5225 N | шт | 1 |  |  | 0
| Трубы и фитинги для подключения | компл | 2 |  |  | 0
| Люк канализационный POLIMERPLAST 750 мм A15 без замка зеленый | шт | 2 |  |  | 0
13 | Вывоз лишнего грунта КамАЗ, МАЗ 10 т (с погрузкой), машина | маш | 2 |  | 0
14 | Доставка материалов | усл | 3 |  | 0
|  | Всего работа |  |  | 0
|  | Всего материал |  |  |  | 0
|  | ИТОГО |  |  |  | 0
Выполныемый набор работ: вскрытие грунта по перриметру дома на глубину до 2,5м, демонтаж конструкции главного крыльца и терасы с крыльцом, демонтаж утепления стен подвала из пенопласта, устройство гидроизоляционного слоя полимочевиной толщ 3 мм, устройство утепления стен подвала пенополистиролом с защитой шиповидной мембраной, устройство дренажной стстемы по перриметру здания (дренажная перфорированная труба замотанная в геотекстиль, щебневая постель и укрывка с геотекстильном "мешке" см вкладку с чертежем), устройство дренажны колодцев (2шт) с установкой 1 дренажного насоса и подключением необходимсых труб, устройство врезок в дренажную трубу с монтажем прочистных колон ф32мм (2шт) обратная засыпка песком с послойным уплотнением по 300мм, вывоз лишнего грунта.