## Ком кошторис
№ п/п | Найменування робіт, матеріалів, витрат | Од. вим. | Кількість
a | b | c | d
Демонтаж
Примішення у складі ( демонтаж)
| Демонтаж профлисту пройому вікна 1.0х0.7 | шт. | 1
Монтаж
Приміщення у складі
| Монтаж (зварка) труби 20х40 у каркас примішення для формування віконного пройому | м.п. | 1
| Зашивка каркасу стін та покрівлі приміщення проффлистом із зовні | м2 | 52.5922
| Улаштування базальтової мінвати т=100 мм в каркас стін приміщення | м2 | 75.0214
| Зашивка Стін примішення гіпсокартоном в 1 шар по каркасу 75 мм | м2 | 50.3384
| Зашивка Стелі примішення гіпсокартоном по каркасу | м2 | 25.863
| Монтаж ел. Проводки у стінах 3х2.5 -18м.п. та стелі 3х1.5 -24 м.п. | м.п. | 42
| Монтаж светильників на стелі | шт. | 4
| Монтаж вимикачів 2 шт.та розеток 2шт. | шт. | 4
| Монтаж перегородки 120 мм з гіпсокартону по каркасу з двох сторін | м2 | 10.1432
| Улаштування базальтової мінвати т=100 мм в каркас перегородки приміщення | м2 | 10.1432
| Улаштування посилення дверного пройому трубою 100х100 | м.п. | 8.2
| Монтаж дверного блоку 0.8х2.05 | шт. | 1
| Монтаж віконного блоку 0.7х1.0 | шт. | 1
| Улаштування укосів дверей та вікна з гіпсокартону | м.п. | 8.4
| Шпаклювання погрунтованих укосів | м.п. | 8.4
| Фарбування погрунтованих укосів | м.п. | 8.4
| Шпаклювання погрунтованої стелі | м2 | 25.863
| Фарбування погрунтованої стелі | м2 | 25.863
| Шпаклювання погрунтованих стін | м2 | 70.6248
| Фарбування погрунтованих стін | м2 | 70.6248
| Монтаж плінтусу ПХВ | м.п. | 26.54
Рампа
| Улаштування каракасу (зварка) на висоті 3,6 м.п. із решетування металевіх труб 80х40х5 та (лсиста ст. 5мм 0,5м2) | м.п. | 96.8
| Фарбування каракасу з металевіх труб 80х40х5 та (лсиста ст. 5мм 0,5м2) | м.п. | 96.8
| Укладанння профлісту на покрівлю рампи із решетування (н=3,6м.) | м2 | 50.82
| Укладанння планки примикання до існуючого фасаду | м2 | 15.4