## Специфікація елементів мод.буд.
List of items for the assembly of Modular Houses
№ | Material Матеріал | Size Розмір Specifications Технічні характеристики (mm) | Quantity for assembly of 1 element Кількість одиниць для збору 1-го елемента | Quantity for the assembly of 1 modular house according to the attached design Кількість одиниць для збору 1-го модульного будинку згідно із доданим проектом | Total Quantity for the assembly of 3 modular houses according to the attached design Загальна кількість елементів для збору 3-ьох модульних будинків згідно із запропонованим проектом
1 | Roof construction Конструкція даху |  |  | 15 | 45
1 | Spruce wood Дошка | 40x60x1384 | 1 | 15 | 45 | 3
2 | Spruce wood | 40x60x1260 | 1 | 15 | 45
3 | Spruce wood | 40x60x1109 | 1 | 15 | 45
4 | Spruce wood | 40x60x987 | 1 | 15 | 42
5 | Spruce wood | 40x60x836 | 1 | 15 | 42
6 | Spruce wood | 40x60x714 | 1 | 15 | 42
7 | Spruce wood | 40x60x563 | 1 | 15 | 42
8 | Spruce wood | 40x60x441 | 1 | 15 | 42 |  | 3
9 | Spruce wood | 40x60x285 | 1 | 15 | 42 |  | 3
10 | Spruce wood | 40x60x163 | 1 | 15 | 42 |  | 3
11 | Spruce wood | 40x60x1020 | 3 | 45 | 135 |  | 3
12 | Spruce wood | 40x60x4302 | 1 | 15 | 42 |  | 3
13 | Spruce wood | 40x60x4156 | 1 | 15 | 42 |  | 3
14 | Torx | 4,5х70 | 20 | 280 | 840 |  | 3
15 | Torx | 5х120 | 10 | 140 | 420 |  | 3
2 | Ceiling panel Стельова панель |  |  | 6 | 18 |  | 3
1 | Spruce wood | 40x160x1250 | 2 | 12 | 36 |  | 3
2 | Spruce wood | 40x160x3930 | 3 | 18 | 54
3 | Spruce wood | 40x60x565 | 4 | 24 | 72
4 | Plywood | 1250х2500х8 | 1 | 6 | 18 |  |  |  | 0
5 | Plywood | 1250х1470х8 | 1 | 6 | 18
6 | Torx | 4,5х60 | 88 | 528 | 1584
7 | Torx | 5х120 | 42 | 252 | 756
3 | Floor panel Підлогова панель |  |  | 6 | 18
1 | Isover woodsil | 600х1200x 150 | 7 | 42 | 126
2 | Spruce Wood | 40x160x1250 | 2 | 12 | 36
3 | Spruce Wood | 40x160x3930 | 3 | 18 | 54
4 | Spruce Wood | 40x160x564 | 4 | 24 | 72 |  |  | 3
5 | Plywood | 1250x2500x12 | 1 | 6 | 18 |  |  | 3 |  | 3
6 | Waterproof Plywood | 1250x2500x6 | 1 | 6 | 18 |  |  | 3
7 | Plywood | 1250x1510x12 | 1 | 6 | 18 |  |  | 3
8 | Waterproof Plywood | 1250x1510x6 | 1 | 6 | 18 |  |  | 3
9 | Torx | 4,5x60 | 176 | 1056 | 3168 |  |  | 3
10 | Torx | 5x120 | 42 | 252 | 756 |  |  | 3
4 | Simple wall panel Стіна |  |  | 14 | 42 |  |  | 3
1 | TYVEK UV FAÇADE ( or smth similar), дифузійна мембрана | 1550*2800 | 1 | 17 | 51 |  |  | 3
2 | Plywood | 1250x2500x8 | 1 | 17 | 51 |  |  | 3
3 | Isover woodsil (or smth similar) | 600x1200x 150 | 4 | 56 | 168 |  |  | 3
4 | Spruce wood | 40x160x1250 | 2 | 28 | 84 |  |  | 3
5 | Spruce wood | 40x160x2420 | 3 | 42 | 126 |  |  | 3 | 6 | 3 | 18
6 | Torx | 4,5x60 | 48 | 672 | 2016 |  |  | 3
7 | Torx | 5x120 | 18 | 252 | 756 |  |  | 3
5 | Half wall panel Пів стіни |  |  | 0 | 0 |  |  | 3
1 | TYVEK UV FAÇADE ( or smth similar) | 900*2800 | 1 | 0 | 0 |  |  | 3
2 | Plywood | 1250x2500x8 | 1 | 0 | 0 |  |  | 3
3 | Isover woodsil | 600x1200x150 | 2 | 0 | 0 |  |  | 3
4 | Spruce wood | 40x160x2420 | 2 | 0 | 0 |  |  | 3
5 | Spruce wood | 40x160x625 | 2 | 0 | 0 |  |  | 3
6 | Torx | 4,5x60 | 30 | 0 | 0 |  |  | 3
7 | Torx | 5x120 | 12 | 0 | 0 |  |  | 3
6 | Simple wall panel with window Стіна з вікном |  |  | 3 | 9 |  |  | 3
1 | TYVEK UV FAÇADE ( or smth similar), дифузійна мембрана | 1550*2000 | 1 | 3 | 9 |  |  | 3
2 | Plywood | 1250x1800x8 | 1 | 3 | 9 |  |  | 3
3 | Isover woodsil (or smth similar) | 600x1200x 150 | 3 | 9 | 27 |  |  | 3
4 | Spruce wood | 40x160x1250 | 2 | 6 | 18 |  |  | 3
5 | Spruce wood | 40x160x2420 | 3 | 6 | 18 |  |  | 3
6 | Torx | 4,5x60 | 48 | 144 | 432 |  |  | 3
7 | Torx | 5x120 | 18 | 54
7 | Door panel Дверна Панель |  |  | 14 | 42 |  |  | 3
1 | Spruce wood | 40x160x1250 | 2 | 28 | 84 |  |  | 3
2 | Spruce wood | 40x160x2460 | 2 | 2 | 6 |  |  | 3
3 | Spruce wood | 40x160x320 | 1 | 1 | 3 |  |  | 3
4 | Spruce wood | 40x160x1170 | 1 | 1 | 3 |  |  | 3
5 | Plywood | 1250x400x8 | 1 | 1 | 3 |  |  | 3
6 | Isover woodsil | 580x330x160 | 2 | 2 | 6 |  |  | 3
7 | Doors |  | 1 | 1 | 3 |  |  | 3
8 | Torx | 4,5x60 | 18 | 18 | 54 |  |  | 3
9 | Torx | 5x120 | 18 | 18 | 54 |  |  | 3
8 | Sanitary panel Сантехнічна панель |  |  | 1 | 3 |  |  | 3
1 | Plywood | 1250x2125x8 | 2 | 2 | 6 |  |  | 3
2 | Spruce wood | 40x160x2125 | 2 | 2 | 6 |  |  | 3
3 | Spruce wood | 40x160x1170 | 2 | 2 | 6 |  |  | 3
4 | Spruce wood (290) | 40x160x1170 | 1 | 2 | 6 |  |  | 3
5 | Spruce wood (340) | 40x160x1170 | 2 | 2 | 6 |  |  | 3
6 | Spruce wood | 40x160x1240 | 1 | 2 | 6 |  |  | 3
7 | Spruce wood | 40x160x800 | 1 | 2 | 6 |  |  | 3
7 | Torx | 4,5x60 | 62 | 62 | 186 |  |  | 3
8 | Torx | 5x120 | 39 | 39 | 117 |  |  | 3
9 | Fundation фундамент |  |  |  | 3 |  |  | 3
1 | Пальові фундаменти |  |  | 10 | 30 |  |  | 3
2 | Опори металеві 120*150 |  |  | 10 | 30 |  |  | 3
3 | Spruce wood | 40*150*5100 | 6 | 6 | 18 |  |  | 3
4 | Spruce wood | 40*150*5100 | 2 | 2 | 6 |  |  | 3
5 | Spruce wood | 40*150*7500 | 2 | 2 | 6 |  |  | 3
3
3

## BoQ
BoQ for the construction of 3 Modular houses in Tiachev
NO. № | ITEM Найменування робіт і витрат | UNIT Одиниця виміру | Quantity Кількість | ціна за одиницю price per unit | Сума Total
Роздiл 1. Фундаменти пальові
1 | Буріння свердловин діаметром 500 мм обертальним [роторним] способом у ґрунтах і породах групи 2 (улаштування металевих гвинтових паль) | м.п. | 32
2 | Монтаж опор металевих для бруса 120*150 | шт | 30
3 | Виготовлення та установлення елементів каркаса з брусів | м3 | 0.27
4 | Вогнезахист дерев'яних конструкцій каркасів, естакад | м3 | 0.27
Роздiл 2. Підлоги
5 | Установлення елементів каркаса з брусів | м3 | 2.21
6 | Вогнезахист дерев'яних конструкцій каркасів, естакад | м3 | 2.21
7 | Заповнення каркасів стін мінераловатними плитами при товщині заповнення 150 мм | м2 | 92.25
8 | Обшивання каркасних стін плитами | м2 | 184.5
9 | Фанера Plywood товщина 12 мм | м2 | 92.25
10 | Водостійка фанера Waterproof Plywood товщина 6 мм | м2 | 92.25
Роздiл 3. Стіни
12 | Установлення елементів каркаса з брусів | м3 | 3.37
13 | Вогнезахист дерев'яних конструкцій каркасів, естакад | м3 | 3.37
14 | Заповнення каркасів стін мінераловатними плитами при товщині заповнення 150 мм | м2 | 160.8
15 | Обшивання каркасних стін плитами | м2 | 321.6
16 | Дифузійна мембрана TYVEK UV FAÇADE ( or smth similar) | м2 | 176.88
17 | Фанера Plywood товщина 8 мм | м2 | 160.8
Роздiл 4. Вікна та двері
18 | Заповнення віконних прорізів готовими блоками площею до 3 м2 з металопластику | м2 | 7.2
19 | Заповнення дверних прорізів готовими дверними зовнішніми блоками | м2 | 6
20 | Заповнення дверних прорізів готовими дверними внутрішніми блоками | м2 | 10.2
21 | Установлення віконних зливів | м.п. | 7.2
22 | Установлення підвіконників внутрішніх | м.п. | 7.2
Роздiл 5. Перекриття
23 | Установлення елементів каркаса з брусів | м3 | 1.91
24 | Вогнезахист дерев'яних конструкцій каркасів, естакад | м3 | 1.91
25 | Обшивання каркасних стін плитами | м2 | 92.25
26 | Фанера Plywood товщина 8 мм | м2 | 92.25
27 | Заповнення каркасів стін мінераловатними плитами при товщині заповнення 300 мм | м2 | 92.25
Роздiл 6. Дах
28 | Виготовлення та Установлення елементів каркаса з брусів | м3 | 2.08
29 | Вогнезахист дерев'яних конструкцій каркасів, естакад | м3 | 2.08
30 | Улаштування пароізоляції прокладної в один шар | м2 | 101.25
31 | Улаштування покрівель шатрових із металопрофіля | м2 | 101.25
32 | Навішування водостічних труб, колін, відливів і лійок з готових елементів | м | 31.5
Роздiл 7. Зовнiшнє оздоблення
33 | Улаштування обшивки стін металевими листами з улаштуванням дерев'яного решетування (металопрофіль) | м2 | 231
34 | Уголок профільний | м.п. | 150
Роздiл 8. Внутрішні стіни
35 | Установлення елементів каркаса з брусів | м3 | 0.47
36 | Вогнезахист дерев'яних конструкцій каркасів, естакад | м3 | 0.47
37 | Заповнення каркасів стін мінераловатними плитами при товщині заповнення 150 мм | м2 | 9.375
38 | Обшивання каркасних стін плитами | м2 | 37.5
39 | Фанера Plywood тощиною 8 мм | м2 | 37.5
40 | Влаштування перестінків з гіпсокартону по металевому каркасі | м2 | 32.4
41 | Роздiл 9. Внутрішні оздоблення
42 | Улаштування гідроізоляції з поліетиленової плівки на бутилкаучуковому клеї із захистом руберойдом, перший шар | м2 | 89
43 | Улаштування тепло- і звукоізоляції стрічкової з плит деревноволокнистих | м2 | 89
44 | Улаштування покриття з лінолеуму | м2 | 89
45 | Улаштування плінтусів пластикових | м.п. | 118
46 | Пофарбування стін з фанери з шпаклюванням та грунтуванням | м2 | 178.75
47 | Пофарбування стін з гіпоскартону з шпаклюванням та грунтуванням | м2 | 64.8
Розділ 10. Водопостачання внутрішнє
48 | Прокладання трубопроводів водопостачання з напірних поліетиленових труб високого тиску зовнішнім діаметром 20 мм зі з'єднанням контактним зварюванням | м | 30
49 | Установлення нагрiвникiв iндивiдуальних | компл. | 3
50 | Ізоляція трубопроводів трубками із спіненого каучуку, поліетилену | м | 30
51 | Прокладання трубопроводів опалення і водопостачання зі стальних електрозварних труб діаметром до 40 мм (футляр) | м | 3
52 | Зароблення сальників при проходженні труб через фундаменти або стіни підвалу, діаметр труб до 100 мм | сальник | 3
Розділ 11. Каналізація внутрішня
53 | Роздiл 1. Мережа
54 | Прокладання трубопроводів каналізації з поліетиленових труб низького тиску діаметром 50 мм | м | 15
55 | Прокладання трубопроводів каналізації з поліетиленових труб низького тиску діаметром 100 мм | м | 15
56 | Установлення унітазів із бачком безпосередньо приєднаним | компл | 3
57 | Установлення умивальників одиночних з підведенням холодної і гарячої води | компл | 3
58 | Установлення змішувачів до умивальника | шт | 3
59 | Установлення мийок на одне відділення | компл | 3
60 | Установлення змішувачів до мийок | шт | 3
61 | Установлення кабін душових з чавунних і стальних піддонів | компл | 3
62 | Установлення змішувачів душових | шт | 3
Роздiл 2. Випуски
63 | Прокладання трубопроводів опалення і водопостачання зі стальних електрозварних труб діаметром 150 мм (футляри) | м | 1.5
64 | Герметизація випуску каналізації, діаметр труб 110 мм | сальник | 3
65 | Розроблення ґрунту з навантаженням на автомобілі- самоскиди екскаваторами одноковшовими дизельними на гусеничному ходу з ковшом місткістю 0,4 [0,35-0,45] м3, група ґрунтів 3 | м3 | 8.4
66 | Доробка вручну, зачищення дна i стiнок вручну з викидом грунту в котлованах i траншеях, розроблених механiзованим способом | м3 | 0.8
67 | Перевезення ґрунту до 5 км | т | 15.96
68 | Улаштування піщаної основи під трубопроводи | м3 | 0.81
69 | Прокладання трубопроводів каналізації з поліетиленових труб низького тиску діаметром 100 мм | м | 30
70 | Засипка вручну траншей, пазух котлованів і ям, група ґрунтів 2 | м3 | 7.29
71 | Ущільнення ґрунту пневматичними трамбівками, група ґрунтів 1, 2 | м3 | 7.29
Розділ 12. Вентиляція
72 | Установлення вентиляторів у квартирах [витяжка] | шт | 3
73 | Установлення грат жалюзійних площею у просвіті до 0, 25 м2 | грати | 3
74 | Прокладання трубопроводів каналізації з поліетиленових труб низького тиску діаметром 100 мм(повітропровід) | м | 9.5
75 | Установлення вентиляторів у квартирах [витяжка] | шт | 3
76 | Установлення грат жалюзійних площею у просвіті до 0, 25 м2 | грати | 3
Розділ 13. Електромонтажні роботи внтурішні
78 | Монтаж лічильника електричного | шт | 1
79 | Монтаж ввідно-розподільних пристроїв | шафа | 1
80 | Вимикач автоматичний [автомат] одно-, дво-, триполюсний, що установлюється на конструкції на стіні або колоні, струм до 25 А | шт | 8
81 | Установлення групових щитків освітлювальних у готовій ніші або на стіні, масою до 3 кг | шт | 3
82 | Вимикач автоматичний [автомат] одно-, дво-, триполюсний, що установлюється на конструкції на стіні або колоні, струм до 25 А | шт | 6
83 | Прокладання пласткового коробу діаметр умовного проходу до 25 мм | м | 63
84 | Прокладання пластикового коробу діаметр умовного проходу до 50 мм | м | 173
85 | Покладання у коробі пластиковому проводу першого одножильного або багатожильного у загальному обплетенні сумарним перерізом до 16 мм2 | м | 53
86 | Покладання у коробі пластиковому проводу першого одножильного або багатожильного у загальному обплетенні сумарним перерізом до 35 мм2 | м | 89
87 | Покладання у коробі пластиковому проводу першого одножильного або багатожильного у загальному обплетенні сумарним перерізом до 70 мм2 | м | 31
88 | Монтаж світильників для люмінесцентних ламп, що установлюються на підвісках [штангах], кількість ламп 1 | шт | 24
89 | Монтаж світильників для ламп розжарювання: бра і плафони з кількістю ламп до 2 | шт | 3
90 | Установлення штепсельних розеток заглибленого типу при схованій проводці | шт | 40
91 | Установлення вимикачів заглибленого типу при схованій проводці одноклавішних | шт | 28
92 | Заземлювач вертикальний з кутової сталі розміром 50х50х5 мм | шт | 8
93 | Заземлювач горизонтальний у траншеї зі сталі штабової, переріз 160 мм2 | шт | 42
Розділ 14. Електромонтажні роботи зовнішні
94 | Розроблення ґрунту у відвал екскаваторами "драглайн" або "зворотна лопата" з ковшом місткістю 0,25 м3, група ґрунтів 2 | м3 | 16.64
95 | Доробка вручну, зачищення дна i стiнок вручну з викидом грунту в котлованах i траншеях, розроблених механiзованим способом | м3 | 1.6
96 | Улаштування постелі при одному кабелі у траншеї | м | 52
97 | Труба поліетиленова по основі підлоги, діаметр до 50 мм | м | 52
98 | Кабель до 35 кВ у прокладених трубах, блоках і коробах, маса 1 м до 1 кг | м | 52
99 | Труба вініпластова по стінах і колонах з кріпленням накладними скобами, діаметр до 50 мм | м | 33
100 | Провід перший одножильний або багатожильний у загальному обплетенні у прокладених трубах або металорукавах, сумарний переріз до 2,5 мм2 | м | 33
101 | Покривання 1-2 кабелів, прокладених у траншеї, сигнальною стрічкою | м тр | 52
102 | Засипка траншей і котлованів бульдозерами потужністю 59 кВт [80 к.с.] з переміщенням ґрунту до 5 м, група ґрунтів 2 | м3 | 12.64
103 | Ущільнення ґрунту пневматичними трамбівками, група ґрунтів 1, 2 | м3 | 12.64
Розділ 15. Водопровід зовнішній
Роздiл 1. Мережа
104 | Розроблення ґрунту з навантаженням на автомобілі- самоскиди екскаваторами одноковшовими дизельними на пневмоколісному ходу з ковшом місткістю 0,25 м3, група ґрунтів 3 | м3 | 1.71
105 | Перевезення ґрунту до 5 км | т | 3.249
106 | Розроблення ґрунту у відвал екскаваторами "драглайн" або "зворотна лопата" з ковшом місткістю 0,25 м3, група ґрунтів 3 | м3 | 8.79
107 | Доробка вручну, зачищення дна i стiнок вручну з викидом грунту в котлованах i траншеях, розроблених механiзованим способом | м3 | 0.5
108 | Улаштування піщаної основи під трубопроводи | м3 | 1.71
109 | Укладання трубопроводiв iз полiетиленових труб дiаметром до 50 мм з гідравличним випробуванням | м | 50
110 | Засипка вручну траншей, пазух котлованів і ям, група ґрунтів 2 | м3 | 8.79
111 | Ущільнення ґрунту пневматичними трамбівками, група ґрунтів 1, 2 | м3 | 8.79
112 | Герметизація вводу водопроводу, дiаметр труб до 100 мм | сальник | 1
113 | Встановлення прибору обліку (водяного лічильника) | шт | 1
Роздiл 2. Насосна
114 | Розроблення ґрунту з навантаженням на автомобілі- самоскиди екскаваторами одноковшовими дизельними на пневмоколісному ходу з ковшом місткістю 0,25 м3, група ґрунтів 3 | м3 | 2.12
115 | Перевезення ґрунту до 5 км | т | 4.028
116 | Доробка вручну, зачищення дна i стiнок вручну з викидом грунту в котлованах i траншеях, розроблених механiзованим способом | м3 | 0.2
117 | Улаштування круглих колодязів зі збірного залізобетону у сухих грунтах | м3 | 0.6
118 | Засипка вручну траншей, пазух котлованів і ям, група ґрунтів 1(обваловка) | м3 | 1.5
119 | Прокладання повітроводів із листової сталі класу Н [нормальні] товщиною 0,5 мм, діаметром до 200 мм | м2 | 0.157
120 | Установлення над шахтами зонтів із листової сталі круглого перерізу діаметром 200 мм | зонт | 1
121 | Установлення насосів відцентрових з електродвигуном, маса агрегату до 0,1 т | шт | 1
Розділ 16. Каналізація зовнішня
122 | Розроблення ґрунту з навантаженням на автомобілі- самоскиди екскаваторами одноковшовими дизельними на пневмоколісному ходу з ковшом місткістю 0,25 м3, група ґрунтів 3 | м3 | 1.2
123 | Розроблення ґрунту у відвал екскаваторами "драглайн" або "зворотна лопата" з ковшом місткістю 0,25 м3, група ґрунтів 3 | м3 | 2.8
124 | Доробка вручну, зачищення дна i стiнок вручну з викидом грунту в котлованах i траншеях, розроблених механiзованим способом | м3 | 0.4
125 | Перевезення ґрунту до 5 км | т | 2.28
126 | Робота на відвалі, група ґрунтів 2-3 | м3 | 1.2
127 | Улаштування піщаної основи під трубопроводи | м3 | 0.4
128 | Укладання трубопроводiв iз труб ПВХ дiаметром 110 мм | м | 8
129 | Улаштування круглих збірних залізобетонних каналізаційних колодязів діаметром 1 м у сухих ґрунтах | м3 | 0.6
130 | Засипка вручну трубопроводів піском | м3 | 0.8
131 | Засипка вручну пазух колодязів, група грунтiв 2 | м3 | 2.8
1 | В ціну робіт за одиницю також входять супутні матеріали, інструменти і т.д в тому числі засоби механічної скрутки(цвяхи, саморізи, анкери, кутники металеві в т.ч. а також клей монтажний для дерев'яних контрукцій). Всі матеріали для виконання даних робіт підрядник повинен включити в свою цінову пропозицію
2 | Додатком до BQQ є спицифікація елементів модульного будинку та відеоматеріали до неї.