## Демонтаж
№ п/п | Найменування робіт і витрат | Одиниця виміру | Кількість
1 | 3 | 4 | 5
Технологічні рішення. Демонтажні роботи
Р | Компресорна №2
1 | (Демонтаж) Металевих конструкцій | т | 0.05
2 | (Демонтаж) Монтаж корпуса електрофiльтра Фільтр повітряний для Н-750-23-4 | т | 1.2
3 | (Демонтаж) Установлення водопiдiгрiвникiв швидкiсних односекцiйних поверхнею нагрiву однiєї секцiї до 12 м2 Теплообмінник | шт | 2
4 | (Демонтаж) Установлення насосiв вiдцентрових з електродвигуном, маса агрегату до 0,1 т Насос | шт | 1
5 | (Демонтаж) Установлення бакiв розширювальних круглих i прямокутних мiсткiстю 1,5 м3 Бак V=1,3м3 | шт | 1
Р | Трубопроводи повітропостачання
АРМАТУРА
6 | (Демонтаж) Вентилі, клапани, крани сталеві фланцеві зворотні підіймальні, запобіжні пружинні на умовний тиск 4-6,4 МПа [40-64 кгс/см2], діаметр умовного проходу 800 мм [електричний або електромагнiтний привiд] Засувка клинова Ду800 Ру10 з ел. пр. | 10 шт | 0.1
7 | (Демонтаж) Вентилі, клапани, крани сталеві фланцеві зворотні підіймальні, запобіжні пружинні на умовний тиск 4-6,4 МПа [40-64 кгс/см2], діаметр умовного проходу 800 мм [електричний або електромагнiтний привiд] Затвор дископоворотний Ду800 пу10 з ел. приводом | 10 шт | 0.1
8 | (Демонтаж) Установлення сталевих засувок або клапанiв зворотних дiаметром 800 мм Клапан зворотній Ду800 Ру10 | шт | 1
9 | (Демонтаж) Установлення сталевих засувок або клапанiв зворотних дiаметром 400 мм Засувка клинова Ду400 Рн10 | шт | 1
10 | (Демонтаж) Установлення сталевих засувок або клапанiв зворотних дiаметром 100 мм Засувка клинова Ду100 Pу10 | шт | 4
11 | (Демонтаж) Монтаж опорних конструкцiй для крiплення трубопроводiв всерединi будiвель i споруд масою до 0,1 т Арматура Dn<100 Pn10 | т | 0.662
ТРУБОПРОВОДИ
12 | (Демонтаж) Укладання сталевих водопровiдних труб з гiдравлiчним випробуванням, дiаметр труб 800 мм Труба 820х9 | 1000м | 0.0145
13 | (Демонтаж) Укладання сталевих водопровiдних труб з гiдравлiчним випробуванням, дiаметр труб 500 мм Труба 530x8 | 1000м | 0.0005
14 | (Демонтаж) Укладання сталевих водопровiдних труб з гiдравлiчним випробуванням, дiаметр труб 400 мм Труба 426x7 | 1000м | 0.004
15 | (Демонтаж) Укладання сталевих водопровiдних труб з гiдравлiчним випробуванням, дiаметр труб 300 мм Труба 325x6 | 1000м | 0.0235
16 | (Демонтаж) Укладання сталевих водопровiдних труб з гiдравлiчним випробуванням, дiаметр труб 150 мм Труба 159x4,5 | 1000м | 0.039
17 | (Демонтаж) Укладання сталевих водопровiдних труб з гiдравлiчним випробуванням, дiаметр труб 100 мм Труба 108x3,5 | 1000м | 0.004
18 | (Демонтаж) Укладання сталевих водопровiдних труб з гiдравлiчним випробуванням, дiаметр труб 75 мм Труба 89х3 | 1000м | 0.0075
19 | (Демонтаж) Укладання сталевих водопровiдних труб з гiдравлiчним випробуванням, дiаметр труб 75 мм Труба 76x3 | 1000м | 0.007
20 | (Демонтаж) Укладання сталевих водопровiдних труб з гiдравлiчним випробуванням, дiаметр труб 50 мм Труба 57x3 | 1000м | 0.073
21 | (Демонтаж) Установлення фасонних частин | т | 1.6577
22 | (Демонтаж) фланців до сталевих трубопроводів діаметром 800 мм | шт | 6
23 | (Демонтаж) фланців до сталевих трубопроводів діаметром 500 мм | шт | 2
24 | (Демонтаж) фланців до сталевих трубопроводів діаметром 400 мм | шт | 3
25 | (Демонтаж) фланців до сталевих трубопроводів діаметром 100 мм | шт | 6
26 | (Демонтаж) фланців до сталевих трубопроводів діаметром 80 мм | шт | 2
27 | (Демонтаж) фланців до сталевих трубопроводів діаметром 65 мм | шт | 6
28 | (Демонтаж) фланців до сталевих трубопроводів діаметром 50 мм | шт | 22
29 | (Демонтаж) болтів будівельних з гайками й шайбами | 100шт | 0.45

## Арматура
№ п/п | Найменування робіт і витрат | Одиниця виміру | Кількість
1 | 3 | 4 | 5
ЛК | Технологічні рішення
ОБЛАДНАННЯ
*****************************
1 | Монтаж газоповiтродувки роторної, маса 1,01 т Повітродувка Sanitaire MAX200-C060 Q=6600 Нм3/год, маса 0,93 т | шт | 2
2 | Фланець плаский 1-300-10 AISI304 | шт | 4
3 | Установлення фiльтрiв повiтряних Касетний повітряний фільтр грубої очистки G4 1160х1335х100мм | фільтр | 4
4 | Касетний повітряний фільтр грубої очистки G4 1160х1335х100мм | шт | 4
АРМАТУРА
****************************
5 | Клапани чавунні зворотні підіймальні, зворотні поворотні фланцеві на умовний тиск 2,5 МПа [25 кгс/см2], діаметр умовного проходу 400 мм [електричний або електромагнiтний привiд] Дисковий поворотний затвор DN400, PN10/PN16 тип BVPD з електричним приводом Bernard AQ80 (1ф 230В 50Гц) | 10 шт | 0.2
6 | Фланець приварний встик 1-400-10 AISI304 | шт | 4
7 | Вентилi, клапани чавуннi фланцевi зворотнi поворотнi, емальованi, футерованi вiнiпластом або полiетиленом, фаолiтом, фторопластом на умовний тиск до 1,6 МПа [16 кгс/см2], дiаметр умовного проходу 150 мм Дисковий поворотний затвор міжфланцевий DN150, PN10 тип BVKI з ручкою | 10 шт | 0.4
8 | Дисковий поворотний затвор міжфланцевий DN150, PN10 тип BVKI з ручкою | шт | 4
9 | Фланець приварний встик 1-150-10 AISI304 | шт | 8
10 | Прокладка Dn800 Pn10 NOVAPRESS 260 Frenzelit | 1000шт | 0.002
11 | Прокладка Dn500 Pn10 NOVAPRESS 260 Frenzelit | 1000шт | 0.002
12 | Прокладка Dn400 Pn16 NOVAPRESS 260 Frenzelit | 1000шт | 0.002
13 | Прокладка Dn400 Pn10 NOVAPRESS 260 Frenzelit | 1000шт | 0.003
14 | Прокладка Dn300 Pn10 NOVAPRESS 260 Frenzelit | 1000шт | 0.006
15 | Прокладка Dn150 Pn10 NOVAPRESS 260 Frenzelit | 1000шт | 0.002
ТРУБОПРОВОДИ
****************************
16 | Виготовлення вузлів для технологічних цехових трубопроводів із труб легованих і високолегованих сталей на умовний тиск не більше 2,5 МПа [25 кгс/см2], зовнішній діаметр трубопроводу 159 мм [у примiщеннях дизельних, насосних, компресорних, котельних, теплових електростанцiй та бойлерних] | 100 м | 0.179
17 | Труби 159х4,0 AISI304 | 10м | 1.6
18 | Відвід 90° 159x4 AISI304/08Х18Н10 | шт | 6
19 | Трійник 159х4 AISI304/08Х18Н10 | шт | 2
20 | Фланець приварний встик 1-150-10 AISI304 | шт | 2
21 | Опора 159К H=100 | шт | 4
22 | Трубопроводи зі сталевих труб із фланцями та зварними стиками на умовний тиск не більше 2,5 МПа [25 кгс/см2], що монтуються з готових вузлів, діаметр зовнішній 159 мм [для трубопроводiв iз легованої i високолегованої сталi] [у примiщеннях дизельних, насосних, компрессорних, котельних, теплових електростанцiй та бойлерних] | т | 0.32
23 | Виготовлення вузлів для технологічних цехових трубопроводів із труб легованих і високолегованих сталей на умовний тиск не більше 2,5 МПа [25 кгс/см2], зовнішній діаметр трубопроводу 325 мм [у примiщеннях дизельних, насосних, компресорних, котельних, теплових електростанцiй та бойлерних] | 100 м | 0.086
24 | Труби 325х5 AISI304 | 10м | 0.5
25 | Відвід 90° 325x5 AISI304/08Х18Н10 | шт | 3
26 | Відвід 90° 325x6 ДСТУ7809-2015 | шт | 5
27 | Опора 325К H=100 | шт | 2
28 | Опора 325У H=100 | шт | 2
29 | Фланець плаский 1-300-10 AISI304 | шт | 1
30 | Фланець приварний встик 1-300-10 AISI304 | шт | 5
31 | Трубопроводи зі сталевих труб із фланцями та зварними стиками на умовний тиск не більше 2,5 МПа [25 кгс/см2], що монтуються з готових вузлів, діаметр зовнішній 273-325 мм [для трубопроводiв iз легованої i високолегованої сталi] [у примiщеннях дизельних, насосних, компрессорних, котельних, теплових електростанцiй та бойлерних] | т | 0.88
32 | Виготовлення вузлiв для технологiчних цехових трубопроводiв iз труб легованих i високолегованих сталей на умовний тиск не бiльше 2,5 МПа [25 кгс/см2], зовнiшнiй дiаметр трубопроводу 325 мм (426 мм) [у примiщеннях дизельних, насосних, компресорних, котельних, теплових електростанцiй та бойлерних] | 100 м | 0.2706
33 | Труби 426х5 AISI304 | 10м | 2.3
34 | Відвід секторний 90° 426x5 AISI304 | шт | 4
35 | Перехід К 426х5-325х5 AISI304/08Х18Н10 | шт | 2
36 | Трійник зварний 426х6 AISI304/08Х18Н10 | шт | 2
37 | Опора 426К H=100 | шт | 7
38 | Фланець приварний встик 1-400-10 AISI304 | шт | 2
39 | Трубопроводи зі сталевих труб із фланцями та зварними стиками на умовний тиск не більше 2,5 МПа [25 кгс/см2], що монтуються з готових вузлів, діаметр зовнішній 377-426 мм [для трубопроводiв iз легованої i високолегованої сталi] [у примiщеннях дизельних, насосних, компрессорних, котельних, теплових електростанцiй та бойлерних] | т | 1.83
40 | Виготовлення вузлів для технологічних цехових трубопроводів із труб вуглецевих та якісних сталей із фланцями та зварними стиками на умовний тиск не більше 2,5 МПа [25 кгс/см2], зовнішній діаметр трубопроводу 426 мм [у примiщеннях дизельних, насосних, компресорних, котельних, теплових електростанцiй та бойлерних] | т | 2.038
41 | Труби 426х6мм ДСТУ 8943:2019 | м | 22.5
42 | Відвід 90° 426x8мм 20 ДСТУ 7809:2015 | шт | 2
43 | Перехід К 426х10-325х8 20 ДСТУ 7809:2015 | шт | 1
44 | Трійник зварний 426х6 20 ДСТУ 7809:2015 | шт | 2
45 | Опора 426У H=100 | шт | 1
46 | Заглушка 426х10 20 ДСТУ 7809:2015 | шт | 1
47 | Заглушка поворотна 1-400-1,6-20 20 ДСТУ 7809:2015 | шт | 1
48 | Заглушка фланцева 1-400-100-ВСт3сп ДСТУ 2651:2005 | шт | 3
49 | Фланець приварний встик 1-400-16 20 ДСТУ 7809:2015 | шт | 2
50 | Фланець плаский1-400-10 20 ДСТУ 7809:2015 | шт | 1
51 | Трубопроводи зі сталевих труб із фланцями та зварними стиками на умовний тиск не більше 2,5 МПа [25 кгс/см2], що монтуються з готових вузлів, діаметр зовнішній 377-426 мм [у примiщеннях дизельних, насосних, компрессорних, котельних, теплових електростанцiй та бойлерних] | т | 2.038
52 | Виготовлення вузлiв для технологiчних цехових трубопроводiв iз труб легованих i високолегованих сталей на умовний тиск не бiльше 2,5 МПа [25 кгс/см2], зовнiшнiй дiаметр трубопроводу 325 мм (530 мм) [у примiщеннях дизельних, насосних, компресорних, котельних, теплових електростанцiй та бойлерних] | 100 м | 0.3125
53 | Труби 530х5 AISI304/1.4301 | 10м | 2.6
54 | Відвід секторний 90° 530х5 AISI304 | шт | 7
55 | Фланець плаский 1-500-10 AISI304 | шт | 2
56 | Опора 530К H=100 | шт | 5
57 | Трубопроводи зі сталевих труб із фланцями та зварними стиками на умовний тиск не більше 2,5 МПа [25 кгс/см2], що монтуються з готових вузлів, діаметр зовнішній 530 мм [для трубопроводiв iз легованої i високолегованої сталi] [у примiщеннях дизельних, насосних, компрессорних, котельних, теплових електростанцiй та бойлерних] | т | 2.45
58 | Трубопроводи зі сталевих труб із фланцями та зварними стиками на умовний тиск не більше 2,5 МПа [25 кгс/см2], що монтуються з готових вузлів, діаметр зовнішній 820 мм [у примiщеннях дизельних, насосних, компрессорних, котельних, теплових електростанцiй та бойлерних] [для трубопроводiв iз легованої i високолегованої сталi] | т | 0.64244
59 | Заглушка фланцева 1-800-10 Ст.20 | шт | 2
60 | Фланець плаский 1-800-10 AISI304 | шт | 2
61 | Шпилька DIN 976-1-М30х200-A-8.8 | шт | 48
62 | Шпилька DIN 976-1-М27х180-A оцинкована | шт | 16
63 | Шпилька DIN 976-1-М24х220-A-A2 AISI 304 | шт | 32
64 | Шпилька DIN 976-1-М24х110-A-A2 AISI 304 | шт | 40
65 | Шпилька DIN 976-1-М24х120-A-8.8 | шт | 48
66 | Шпилька DIN 976-1-М20х110-A-A2 AISI 304 | шт | 72
67 | Шпилька DIN 976-1-М20х160-A-A2 AISI 304 | шт | 32
68 | Шпилька DIN 976-1-М20х90-A-A2 AISI 304 | шт | 16
69 | Гайка DIN 934-М30-8 | шт | 96
70 | Гайка DIN 934-М27-8 оцинкована | шт | 32
71 | Гайка DIN 934-М24-A2 AISI 304 | шт | 144
72 | Гайка DIN 934-М24-8 оцинкована | шт | 96
73 | Гайка DIN 934-М20-A2 AISI 304 | шт | 240
74 | Шайба DIN 125-A-31-300 HV | шт | 96
75 | Шайба DIN 125-A-28-300 HV | шт | 32
76 | Шайба DIN 125-A-25-300 HV-A2 AISI 304 | шт | 144
77 | Шайба DIN 125-A-25-300 HV | шт | 96
78 | Шайба DIN 125-A-21-300 HV-A2 AISI 304 | шт | 240
79 | Огрунтовка грунтовкой ГФ-021 ізольованих труб | 100м2 | 0.34
80 | Фарбування металевих погрунтованих поверхонь фарбою БТ-177 срiблистою за 2 раза | 100м2 | 0.34
ІЗОЛЯЦІЙНІ РОБОТИ
**************************
81 | Ізоляція плоских поверхонь матами мінераловатними прошивними на склотканині або металевій сітці | 10 м2 | 10.9
82 | Мат з алюмінієвим покриттям PAROC Hvac 50 мм | м2 | 64
83 | Мат з алюмінієвим покриттям PAROC Hvac 40 мм | м2 | 45
84 | Стрічка алюмінієва самоклеюча 50ммх50м | рулон | 4