## Ремонт
Кошторисний розрахунок ремонтних робіт ЖК "Озерний Гай"
№ п/п | Найменування робіт | Од. вим. | Кіл-ть | Вартість
1 | Оздоблювальні роботи
| Демонтаж перегородок з газоблоку | м2 | 19.03
| Улаштування перегородок з газоблоку 100 мм | м2 | 53.76
| Улаштування фальшстін в два шари з шумопоглинаючою мінватою | м2 | 53.76
| Улаштування ГКЛ прегородок 100 мм з мінватою | м2 | 57.915
| Улаштування фальшстін | м2 | 28.215
| Улаштування гідроізоляції обмазочна в с/у | м2 | 16.41
| Улаштування стяжки 100 мм в с/у та балкон і тд | м2 | 25.16
| Грунтовка полу під стяжку | м2 | 25.16
| Утеплення стін та потолку балкону (приміщення №2) | м2 | 11.75
| Заделка штроб електромонтажних | мп | 65
| Грунтовка стін | м2 | 387.8644
| Штукатурка стін з газоблоку | м2 | 43
| Шпатлівка | м2 | 387.8644
| Грунтовка стін | м2 | 387.8644
| Окраска | м2 | 387.8644
| Укладка плітки керамічної пол | м2 | 30.68
| Укладка плітки керамічної стіна | м2 | 87.977
| Выравнивание стен под укладку плитки | м2 | 60
| Плинтус из керамичной плитки виготовлення | мп | 12
| Плинтус из керамичной плитки монтаж | мп | 12
| Монтаж подоконника | мп | 7.2
| Укладка ламината с подложкой | м2 | 113.32
| Грунтовка полу | м2 | 113.32
| Монтаж плинтусов ПВХ | мп | 113
| Занос матеріалів, доставка с. Гатне (9 поверх, ліфт маленький) | маш | 1
| Виніс та вивіз сміття | маш | 1
3 | Елетромонтажні роботи
| Прокладка кабеля силового до 4 мм2 | мп | 450
| Прокладка кабеля силового до 6 мм2 | мп | 50
| Устройство штроб | мп | 65
Монтаж та расключення сілових щітів
| Вимикач автоматичний | мод | 64
| Устройство ниши | шт | 4
| Щит вбудований | шт | 5
| Отвори в перекрітті та перегородках для прокладання кабелю | шт | 12
| Монтаж установочних коробок розеток та вимикачів | шт | 80
| Монтаж распред коробок | шт | 8
| Монтаж розеток та вимикачів | шт | 80
| Монтаж та підключення світильників | шт | 30
4 | Сантехнічні роботи
| Прокладка труб каналізації | мп | 42
| Прокладка труб водопостачання | мп | 125
| Установка лічільників хол.води | шт | 4
| Установка редуктору тиску | шт | 1
| Монтаж та підключення бойлеру | шт | 4
| Монтаж ванни | шт | 4
| Монтаж кран ванна | шт | 4
| Монтаж унітаза | шт | 4
| Монтаж умивальника ванна (в комплексі) | шт | 4
| Монтаж рукосушки електричної | шт | 4
| Монтаж мійки кухня (в комплексі) | шт | 4
| Монтаж смеситель | шт | 4
Врезка в стояки канализации