## Лист 1
ДЕФЕКТНИЙ АКТ
Об'єми робіт
№ Ч.ч. | Найменування робіт і витрат | Одиниця виміру | Кількість | Примітка
1 | 2 | 3 | 4 | 5
1 | Розбирання дерев'яних плінтусів | м | 78
2 | Демонтаж відкритої електропроводки | м | 60
3 | Очищення вручну внутрішніх поверхонь стін від олійної, перхлорвінілової фарби | м2 | 153.4
4 | Розбирання бетонних фундаментів | м3 | 0.1
5 | Розбирання дощатих покриттів підлог | м2 | 5
6 | Розбирання лаг з дощок і брусків | м2 | 5
7 | Розбирання непоштукатуреної обшивки каркасно- обшивних дерев'яних стін | м2 | 3
8 | Розбирання каркасу із брусів каркасно-обшивних дерев'яних стін | м2 | 3
9 | Ремонт штукатурки внутрішніх стін по каменю та бетону цементно-вапняним розчином, площа до 5 м2, товщина шару 20 мм | м2 | 153.4
10 | Додавати на кожні наступні 10 мм товщини шару при ремонті штукатурки стін цементно-вапняним розчином, площа до 5 м2 | м2 | 46
11 | Протравлення цементної штукатурки нейтралізуючим розчином | м2 | 306.8
12 | Безпіщане накриття стін | м2 | 306.8
13 | Просте фарбування полівінілацетатними водоемульсійними сумішами стін по штукатурці та збірних конструкціях, підготовлених під фарбування | м2 | 306.8
14 | Установлення захисних кутиків | м | 85
15 | Улаштування плінтусів полівінілхлоридних | м | 93
16 | Розбирання покриттів підлог з керамічних плиток | м2 | 19.9
17 | Улаштування стяжок самовирівнювальних з суміші цементної для недеформівниїх основ товщиною 5 мм | м2 | 19.9
18 | Додавати або виключати на кожний 1 мм товщини стяжок самовирівнювальних з суміші Cerezit CN-69 (до 10 мм) | м2 | 19.9
19 | Просте фарбування колером олійним підлог | м2 | 19.9
20 | Демонтаж дверних коробок в кам'яних стінах з відбиванням штукатурки в укосах | шт | 3
21 | Знімання дверних полотен | м2 | 5.1
22 | Монтаж конструкцій металевих дверей | т | 0.21
23 | Заповнення дверних прорізів готовими дверними блоками площею понад 2 до 3 м2 з металопластику у кам'яних стінах | м2 | 2.5
1 | 2 | 3 | 4 | 5
24 | Демонтаж світильників з лампами розжарювання | шт | 13
25 | Прокладання проводів при схованій проводці по необштукатуреній поверхні (раніше демонтованого) | м | 60
26 | Прокладання кабелю перерізом до 6 мм2 на скобах | м | 50
27 | Монтаж 1-лампового бра для ламп розжарювання | шт | 15
28 | Розбирання дощатих покриттів підлог | м2 | 24
29 | Розбирання лаг з дощок і брусків | м2 | 24
30 | Протравлення цементної підлоги нейтралізуючим розчином | м2 | 24
31 | Улаштування цементної стяжки товщиною 20 мм по бетонній основі площею до 20 м2 | м2 | 24
32 | На кожні 5 мм зміни товщини шару цементної стяжки додавати або виключати (до 30 мм) | м2 | 24
33 | Улаштування покриттів з керамічних плиток на розчині із сухої клеючої суміші, кількість плиток в 1 м2 понад 7 до 12 шт | м2 | 24
34 | Улаштування перегородок на металевому однорядному каркасі з обшивкою гіпсокартонними листами або гіпсоволокнистими плитами в один шар з ізоляцією у житлових і громадських будівлях | м2 | 13.6
35 | Оформлення [оброблення] дверних прорізів у перегородках з каркасом із сталевих профілів з додатковим підсиленням стояків дерев'яними брусами | м | 4.9
36 | Відбивання штукатурки по цеглі та бетону зі стін та стель, площа відбивання в одному місці більше 5 м2 | м2 | 43
37 | Протравлення цементної штукатурки нейтралізуючим розчином | м2 | 43
38 | Просте штукатурення поверхонь стін всередені будівлі цементно-вапняним або цементним розчином по каменю та бетону | м2 | 43
39 | Облицювання поверхонь стін керамічними плитками на розчині із сухої клеючої суміші, число плиток в 1 м2 понад 7 до 12 шт | м2 | 14
40 | Безпіщане накриття стін | м2 | 42.6
41 | Просте фарбування полівінілацетатними водоемульсійними сумішами стін по штукатурці та збірних конструкціях, підготовлених під фарбування | м2 | 42.6
42 | Очищення вручну внутрішніх поверхонь стель від вапняної фарби | м2 | 24
43 | Промазування і розшивання швів панелей перекриття розчином знизу | м шва | 10.9
44 | Протравлення цементної штукатурки нейтралізуючим розчином | м2 | 24
45 | Просте фарбування полівінілацетатними водоемульсійними сумішами стель по штукатурці та збірних конструкціях, підготовлених під фарбування | м2 | 24
46 | Прокладання трубопроводів водопостачання з труб поліетиленових [поліпропіленових] напірних діаметром 20 мм | м | 15
47 | Прокладання трубопроводів каналізації з поліетиленових труб діаметром 100 мм | м | 6
48 | Прокладання трубопроводів каналізації з поліетиленових труб діаметром 50 мм | м | 9
49 | Врізування в діючі внутрішні мережі трубопроводів каналізації діаметром 100 мм | шт | 1
50 | Установлення унітазів з безпосередньо приєднаним бачком | к-т | 4
51 | Установлення мийок на одне відділення | к-т | 4
52 | Установлення змішувачів | шт | 4
1 | 2 | 3 | 4 | 5
53 | Свердління кільцевими алмазними свердлами з застосуванням охолоджувальної рідини /води/ в залізобетонних конструкціях горизонтальних отворів глибиною 200 мм, діаметром 110 мм | шт | 1
54 | Додавати або вилучати на кожні 10 мм зміни глибини свердління кільцевими алмазними свердлами з застосуванням охолоджувальної рідини /води/ в залізобетонних конструкціях горизонтальних отворів діаметром 110 мм (до 500 мм) | шт | 1
55 | Прокладання трубопроводів з поліетиленових труб діаметром 100 мм (монтаж гільзи) | м | 0.5
56 | Установлення вентиляторів осьових масою до 0,025 т | шт | 1
57 | Установлення грат жалюзійних сталевих з вивірянням і закріпленням площею в світлі до 0,25 м2 | грати | 1
58 | Прокладання кабелю перерізом до 6 мм2 на скобах | м | 45
59 | Установлення вимикачів неутопленого типу при відкритій проводці | шт | 1
60 | Улаштування перегородок каркасно-фільончастих у санвузлах | м2 | 18.4
61 | Заповнення дверних прорізів ламінованими дверними блоками із застосуванням анкерів і монтажної піни, серія блоку ДО-21-9 | блок | 1
62 | Демонтаж світильників для люмінесцентних ламп | шт | 8
63 | Монтаж 1-лампового бра для ламп розжарювання | шт | 8
64 | Навантаження сміття вручну | т | 9.0422
65 | Перевезення сміття до 15 км | т | 9.0422